## Vakuum
Příloha ke Kupní smlouvě - Technická specifikace (I)
Název | Specifikace | Poznámka | Množství | Cena za kus (bez DPH) | Cena celkem )bez DPH) | VYHOVUJE / NEVYHOVUJE | Předpokládaná cena - celkem položka (bez DPH) v Kč
vakuová pumpa | Complete package of turbopumping station consist of turbopump, backing pump + cables - for HV applications |  | 1 | 0 | 0 | VYHOVUJE | 33000
vzduchový ventil | Venting valve 24 V DC for connection with turbopump power source TC 110 |  | 1 | 0 | 0 | VYHOVUJE | 32440
vakuová měrka | Cold cathode vacuum gauge compatible with Pfeiffer vacuum pump HiCube 80eco, range from 5E-4 to 1E3 mbar or better |  | 2 | 0 | 0 | VYHOVUJE | 65960
kabel | Sensor cable CG for Single/Dual/MaxiGauge |  | 2 | 0 | 0 | VYHOVUJE | 4180
zavzdušňovací ventil | HV - venting valve for controlled venting or closing of vacuum systems, manual, DN10KF |  | 2 | 0 | 0 | VYHOVUJE | 35380
manuální ventil | Butterfly HV valve DN16KF, manual, He leak rate < 1.0E-9 mbar l/s or better, temperature range: -15 to 130°C |  | 2 | 0 | 0 | VYHOVUJE | 19760
manuální ventil | Butterfly HV valve DN25KF, manual, He leak rate < 1.0E-9 mbar l/s or better, temperature range: -15 to 130°C |  | 1 | 0 | 0 | VYHOVUJE | 9620
manuální ventil | Butterfly HV valve DN40KF, manual, He leak rate < 1.0E-9 mbar l/s or better, temperature range: -15 to 130°C |  | 2 | 0 | 0 | VYHOVUJE | 20820
manuální ventil | coarse gas dosing valve, manual, DN16, He leak rate < 1.0E-8 mbar l/s or better |  | 2 | 0 | 0 | VYHOVUJE | 65780
upínací kroužek | KF Clamps, DN10/16 |  | 20 | 0 | 0 | VYHOVUJE | 1800
upínací kroužek | KF Clamps, DN20/25 |  | 10 | 0 | 0 | VYHOVUJE | 1000
upínací kroužek | KF Clamps, DN32/40 |  | 20 | 0 | 0 | VYHOVUJE | 2200
vakuové těsnění | KF Centering ring, DN25, FKM |  | 10 | 0 | 0 | VYHOVUJE | 1600
vakuové těsnění | KF Centering ring, DN16, FKM |  | 20 | 0 | 0 | VYHOVUJE | 1000
vakuové těsnění | KF Centering ring, DN40, FKM |  | 20 | 0 | 0 | VYHOVUJE | 2400
vakuová odbočka | KF Tee, DN16, stainless steel |  | 2 | 0 | 0 | VYHOVUJE | 2700
vakuová odbočka | KF Tee, DN25, stainless steel |  | 1 | 0 | 0 | VYHOVUJE | 1200
redukční kříž | KF Reducing 4-way cross DN40/DN16 |  | 1 | 0 | 0 | VYHOVUJE | 3400
vakuová hadice | KF flexible hose, DN40, 1 m, stainless steel |  | 2 | 0 | 0 | VYHOVUJE | 5140
vakuová hadice | KF flexible hose, DN25, 1 m, stainless steel |  | 2 | 0 | 0 | VYHOVUJE | 3820
vakuová hadice | KF flexible hose, DN16, 1 m, stainless steel |  | 3 | 0 | 0 | VYHOVUJE | 5040
vakuová hadice | KF flexible hose, DN16, 250mm, stainless steel |  | 1 | 0 | 0 | VYHOVUJE | 1260
redukční příruba | KF reducing adapter, DN25/16 |  | 4 | 0 | 0 | VYHOVUJE | 2120
redukční příruba | KF reducing adapter, DN40/16 |  | 4 | 0 | 0 | VYHOVUJE | 2900
vakuová záslepka | KF Blank flange KF 16 |  | 4 | 0 | 0 | VYHOVUJE | 280
vakuová záslepka | KF Blank flange KF 25 |  | 2 | 0 | 0 | VYHOVUJE | 200
vakuová záslepka | KF Blank flange KF 40 |  | 2 | 0 | 0 | VYHOVUJE | 300
redukční příruba | KF Unequal tee DN40/DN2=16 |  | 2 | 0 | 0 | VYHOVUJE | 3700
redukční příruba | KF Unequal tee DN25/DN2=16 |  | 2 | 0 | 0 | VYHOVUJE | 3260
vakuová spojka | KF Elbow 90°, KF16 |  | 2 | 0 | 0 | VYHOVUJE | 1900
vakuová spojka | KF Elbow 90°, KF25 |  | 2 | 0 | 0 | VYHOVUJE | 1580
vakuová spojka | KF Elbow 90°, KF40 |  | 2 | 0 | 0 | VYHOVUJE | 2360
vakuová spojka | KF Elbows 45°, KF16 |  | 1 | 0 | 0 | VYHOVUJE | 1200
vakuová spojka | KF Elbows 45°, KF25 |  | 1 | 0 | 0 | VYHOVUJE | 1260
vakuová spojka | KF Elbows 45°, KF40 |  | 1 | 0 | 0 | VYHOVUJE | 1440
Celková cena bez DPH |  | 0 | Předpokládaná cena - celkem (bez DPH) v Kč |  |  |  | 342000
Takto podbarvená pole dodavatel povinně vyplní (musí uvést nabídkovou cenu za kus u každé položky).
Já (my) níže podepsaný (í) ……čestně prohlašuji (prohlašujeme), že dodavatel ……v případě jeho výběru zadavatelem v předmětné veřejné zakázce dodá zboží přesně dle požadovaných technických podmínek a nabízených technických parametrů v termínu …… dnů po podpisu Kupní smlouvy.