## ESS_A3
Technické požadavky - dodávka výpočetní techniky pro projekt ESS_002/19
Dodavatel musí vyplnit všechna žlutě a oranžově podbarvená pole. Dodavatel musí rovněž uvést i nabídkovou cenu za kus u každé položky (oranžové pole).
Společné požadavky |  |  |  |  | Splnění parametrů v podávané nabídce
Zachování totožné (nebo lepší) hardwarové konfigurace v rámci záručních oprav.
Ke všem zařízením budou dodány napájecí kabely.
Nabízená zařízení mají neutrální barvy techniky a souvisejícího příslušenství: černá/bílá/šedá/stříbrná.
|  |  |  | Celková cena bez DPH: |  |  | 0
| POŽADOVANÉ PAMAMETRY |  | KONKRÉTNÍ PARAMETRY NABÍZENÉHO ZAŘÍZENÍ | NABÍZENÉ ZAŘÍZENÍ | Jednotková cena | Kusy | Kč
NÁZEV | PARAMETR | POŽADOVANÁ HODNOTA |  | (VÝROBCE A PŘESNÝ TYP) | Kč bez DPH
Stolní PC VÝPOČTY (2 ks) | maximální přípustná cena (bez DPH za 1 ks stolního PC) | 32000 | VYHOVUJE |  | 0 | 2 | 0
| Procesor: | výkon min. 20154 bodů (dle PassMark - CPU Mark) http://www.cpubenchmark.net
| Grafická karta: | výkon min. 11880 bodů (dle PassMark - Video Mark) http://www.cpubenchmark.net
| Typ paměti | DDR5
| Velikost operační paměti RAM | 8 GB
| Pro připojení k PC | PCI Express x16 3.0
| Velikost primárního disku | 1x SSD 512Gb
| Operační paměť | 32 Gb (3200Mhz)
| Počet paměťových slotů | 4
| Optická mechanika | DVD
| Porty | min 1xRJ45, min 4x USB3.1, min 2xUSB-C
| Sloty PCIe | min 3xPCIe x16, min: 2xPCIe x1
| Síťová karta | integrovaná se standardy IEEE 802.3 10/100/1000 Mbit/s, RJ45
| zvuková karta | integrovaná HD Audio
| interní reproduktor | ano
| Klávesnice USB | CZ/US, včetně numerické části - min. 101 kláves
| Myš USB | optická s kolečkem
| Operační systém | Microsoft Windows 10 Pro 64-bit, CZ, OEM, předinstalovaný na pevném disku bez nutnosti aktivace
| Záruka | Min. 36 měsíců na celou sestavu. Dokončená oprava PC, klávesnice a myši nejpozději následující pracovní den po nahlášení závady v místě instalace PC, oprava monitoru, klávesnice a myši výměnným způsobem. Prodloužená záruka nad 12 měcíců musí být poskytnuta přímo výrobcem zařízení a musí být ověřitelná na veřejně přístupném webu výrobce.
| Způsob provádění záručního servisu a podpory | Jediné kontaktní místo pro nahlášení poruch v celé ČR, servisní střediska pokrývající celé území ČR, možnost sledování servisních reportů prostřednictvím Internetu. Podpora poskytovaná prostřednictvím telefonní linky musí být dostupná v pracovní dny minimálně v době od 9:00 do 16:00 hod. Podpora prostřednictvím Internetu musí umožňovat stahování ovladačů a manuálů z internetu adresně pro konkrétní zadané sériové číslo zařízení
Stolní počítač ŘÍZENÍ (2ks) | maximální přípustná cena (bez DPH za 1 ks stolního PC) | 27000 | VYHOVUJE |  | 0 | 2 | 0
| Procesor: | výkon min. 13460 bodů (dle PassMark - CPU Mark) http://www.cpubenchmark.net
| Grafická karta: | výkon min. 11880 bodů (dle PassMark - Video Mark) http://www.cpubenchmark.net
| Velikost operační paměti RAM | 8 GB
| Typ paměti | DDR5
| Konektivita | HDMI, DP
| Velikost primárního disku | 1x SSD 512Gb
| Operační paměť | 32 gb DDR4
| Počet paměťových slotů | 4
| Optická mechanika | DVD
| Porty | min 1xRJ45, min 4x USB3.1, min 2xUSB-C, min 2x RS-232
| Sloty PCIe | min 2xPCIe x16, min: 4xPCIe x1
| Síťová karta | integrovaná se standardy IEEE 802.3 10/100/1000 Mbit/s, RJ45
| zvuková karta | integrovaná HD Audio
| interní reproduktor | ano
| Klávesnice USB | CZ/US, včetně numerické části - min. 101 kláves
| Myš USB | optická s kolečkem
| Operační systém | Microsoft Windows 10 Pro 64-bit, CZ, OEM, předinstalovaný na pevném disku bez nutnosti aktivace
| Záruka | Min. 36 měsíců na celou sestavu. Dokončená oprava PC, klávesnice a myši nejpozději následující pracovní den po nahlášení závady v místě instalace PC, oprava monitoru, klávesnice a myši výměnným způsobem. Prodloužená záruka nad 12 měcíců musí být poskytnuta přímo výrobcem zařízení a musí být ověřitelná na veřejně přístupném webu výrobce.
| Způsob provádění záručního servisu a podpory | Jediné kontaktní místo pro nahlášení poruch v celé ČR, servisní střediska pokrývající celé území ČR, možnost sledování servisních reportů prostřednictvím Internetu. Podpora poskytovaná prostřednictvím telefonní linky musí být dostupná v pracovní dny minimálně v době od 9:00 do 16:00 hod. Podpora prostřednictvím Internetu musí umožňovat stahování ovladačů a manuálů z internetu adresně pro konkrétní zadané sériové číslo zařízení.
MONITOR (4 ks) | maximální přípustná cena (bez DPH za 1 ks monitoru) | 13000 | VYHOVUJE |  | 0 | 4 | 0
| Úhlopříčka displeje | 26,6" - 27,5"
| Technologie zpracování obrazu | IPS
| Poměr stran | 16:09
| Podsvícení displeje / povrch | W-LED, antireflexnÍ
| Rozlišení | 2560 x 1440
| Viditelná úhlopříčka LCD | min. 27"
| Doba odezvy | maximálně 6 ms
| Frekvence | 60 Hz
| Počet barev (skutečný) | 16,7 mil.
| Jas Displeje | min. 350 cd/m2
| Konektivita | 1x displayport, 1x miniDisplayPort, 2x HDMI
| Počet USB | min. 4 (z toho minimálně 2x USB 3.0)
| Napájení | interní
| Maximální spotřeba | do 90W
| Naklápění monitoru | ano
| Výšková nastavitelnost monitoru | ano, minimálně 110 mm
| Funkce Pivot | ano
| Příslušenství | nápájecí kabel 230V, propojovací kabely – displayport, USB kabel
| Záruka minimálně | 36 měsíců formou výměny
Notebook (2ks) | maximální přípustná cena (bez DPH za 1 ks notebooku) | 33000 | VYHOVUJE |  | 0 | 2 | 0
| Úhlopříčka displeje | 15,6" - 17,5"
| Rozlišení displeje | min. 1920 x 1080 obrazových bodů (Full HD)
| Podsvícení displeje / povrch | LED, antireflexní nebo matný, technologie IPS
| Procesor: | výkon min. 12460 bodů (dle PassMark - Video Mark) http://www.cpubenchmark.net
| Operační paměť | min. 16 GB DDR4
| Pevný disk | min. 512 GB SSD
| Grafická karta | dediková (min NVIDIA GeForce 1060)
| Wi-Fi karta | intergrovaná se standardy IEEE 802.11 ac
| Bluetooth | integrované, minimálně 4.1
| Síťová karta | integrovaná se standardy IEEE 802.3 rychlost 10/100/1000 Mbit/s, RJ45, Wake on LAN
| Klávesnice | CZ/US, touchpad, podsvícená klávesnice
| Konektivita | min.: HDMI nebo miniDP, audio jack 3,5mm nebo universální audio konektor, 3x USB (z toho minimálně 1 x USB 3,1 Type-C)
| Kamera | integrovaná HD kamera a mikrofon
| Baterie | 3článková, 57Wh
| Operační systém | Microsoft Windows 10 (64Bit) nebo novější.
| Záruka | Servis typu Next Business Day on site je poskytován výrobcem zařízení po dobu min. 36 měsíců na celou sestavu. Prodloužená záruka nad 12 měcíců musí být poskytnuta přímo výrobcem zařízení a musí být ověřitelná na veřejně přístupném webu výrobce.
| Způsob provádění záručního servisu a podpory | Jediné kontaktní místo pro nahlášení poruch v celé ČR, servisní střediska pokrývající celé území ČR, možnost sledování servisních reportů prostřednictvím Internetu. Podpora poskytovaná prostřednictvím telefonní linky musí být dostupná v pracovní dny minimálně v době od 9:00 do 16:00 hod. Podpora prostřednictvím Internetu musí umožňovat stahování ovladačů a manuálů z internetu adresně pro konkrétní zadané sériové číslo zařízení.
Já (my) níže podepsaný (í) ……čestně prohlašuji (prohlašujeme), že dodavatel ……v případě jeho výběru zadavatelem v předmětné veřejné zakázce dodá zboží přesně dle požadovaných technických podmínek a nabízených technických parametrů v termínu …… dnů po podpisu Kupní smlouvy.
……………………………………………………..
Razítko a podpis oprávněné osoby dodavatele