## OU
Technické požadavky - dodávka osobního počítače pro řízení cyklotronu TR24
Dodavatel musí vyplnit všechna žlutě podbarvená pole. Dodavatel musí rovněž uvést i nabídkovou cenu za kus (oranžové pole).
[6 empty] | Celkem Kč za část: |  | 0
| POŽADOVANÉ PAMAMETRY |  | ČÍSLO OBJEDNÁVKY/ODDĚLENÍ | KONKRÉTNÍ PARAMETRY NABÍZENÉHO ZAŘÍZENÍ | NABÍZENÉ ZAŘÍZENÍ | Jednotková cena | Kusy | Kč
NÁZEV | PARAMETR | POŽADOVANÁ HODNOTA |  |  | (VÝROBCE A PŘESNÝ TYP) | Kč bez DPH
Stolní PC | Předpokládaná cena | 29000 bez DPH |  |  |  | 0 | 1 | 0
| Typ procesoru | výkon min. PassMark - 6.000 bodů a vyšším
| Vzdálená správa | Intel vPro, tj. možnost převzít monitor, klávesnici a myš vzdáleně
| RAM | min. 8GB (technologie DDR4 nebo lepší)
| Pevný disk | SSD256 GB + HDD 2 TB
| GPU | sdílená
| Konektivita | Display port, HDMI port, min 2x USB 3.0
| LAN | integrovaná se standardy IEEE 802.3 rychlost 10/100/1000 Mbit/s, 2xRJ45
| Grafická karta | Integrovaná, zobrazení pro jeden monitor 4K, současné zobrazení na 3 FullHD monitorech
| Operační systém | bez OS
| Klávesnice a myš | bez
| Operační systém | Windows 10 Enterprise
| Provoz | 24 x 7 (nepřetržitý)
| Záruka | min. 36 měsíců