## příslušenství
Příloha č. 1 Technická specifikace k VZ "příslušenství k výpočetní technice"
Zadavatel stanovuje tyto absolutní (minimální) technické požadavky:
č. | název | popis (modul) | ks | číslo objednávky ÚJF | uchazeč splňuje ANO/NE | cena celkem za položku
1 | Patch kabel UTP | kroucená dvojlinka se 4 páry se dvěma konektory RJ45 (LAN), pro propojování počítačových sítí, kategorie CAT5E, zakončení konektoru rovné, délka kabelu 10 m, barva černá | 1 | 19100032 |  | 0
2 | Patch kabel UTP | kroucená dvojlinka se 4 páry se dvěma konektory RJ45 (LAN), pro propojování počítačových sítí, kategorie CAT5E, zakončení konektoru rovné, délka kabelu 10 m, barva žlutá | 1 |  |  | 0
3 | Patch kabel UTP | kroucená dvojlinka se 4 páry se dvěma konektory RJ45 (LAN), pro propojování počítačových sítí, kategorie CAT5E, zakončení konektoru rovné, délka kabelu 10 m, barva šedá | 1 |  |  | 0
4 | Myš k PC | myš s gelovou podložkou, vhodná pro praváky, citlivost 1 000 DPI, technologie optická, připojení drátové, rozhraní USB, tlačítka a kolečko, počet tlačítek 3 ×, kolečko klasické, bez podsvícení, barva černá, délka kabelu 1,3 m (např. Connect CI-77) | 2 | 19100018 |  | 0
5 | Myš k PC | s optickým senzorem a systémem snímání V-Track, zapojení nano přijímač do USB portu, vašeho počítače a zapnout myš, komunikuje na frekvenci 2,4 GHz., myš je vybavena technologií PowerSaver, AA baterie, provedení pro praváky, citlivost 1 000 DPI, technologie optická, připojení bezdrátové, rozhraní USB, tlačítka a kolečko, počet tlačítek 3×, Kolečko Klasické, (např. A4tech G3-200N V-Track černá) | 1 | 19100066 |  | 0
6 | Paměťová karta | SDHC, UHS klasifikace: UHS-I (U1), karta je nárazuvzdorná, voděodolná, odolná vůči vysoké teplotě a rentgenovému záření, odolná vůči magnetu, kapacita: 32 GB, garantovaná rychlost: 10 MB/s, Class: 10, maximální rychlost čtení: 48 MB/s, (např. SanDisk SDHC 32GB Ultra 48MB/s Class 10 UHS-I) | 1 | 19100067 |  | 0
7 | Nabíjecí svítilna | dosvit COB LED až na 38 m a klasické LED na 30 m výdrž baterie dosahuje 25 hodin svitu, kapacita 2 000 mAh, výkon 450 lm konstrukce vyrobena z kvalitního ABS plastu, nárazuvzdorná součástí balení je nabíječka do sítě + adaptér do automobilu hmotnost lehce přesahuje 0,5 kilogramu zdroj světla 5W COB LED a 5× klasické LED Hloubka 317 mm, Šířka 67 mm, Výška 76 mm, barva černá (např. Emos Led P4525) | 1 | 19100051 |  | 0
8 | Prodlužovací přívod | napájecí vidlice Typ E, prodlužovací přívod, počet zásuvek 4, barva bílá prodlužovací kabel délka 2 m bez přepěťové ochrany maximální proudové zatížení 10 A | 3 |  |  | 0
9 | Prodlužovací přívod | napájecí vidlice Typ E, prodlužovací přívod, počet zásuvek 4, barva bílá prodlužovací kabel délka 3 m bez přepěťové ochrany maximální proudové zatížení 10 A | 4 |  |  | 0
10 | Prodlužovací přívod | napájecí vidlice Typ E, prodlužovací přívod, počet zásuvek 4, barva bílá prodlužovací kabel délka 5 m bez přepěťové ochrany maximální proudové zatížení 10 A | 3 |  |  | 0
11 | Patch kabel UTP | kroucená dvojlinka se 4 páry se dvěma konektory RJ45 (LAN), pro propojování počítačových sítí, kategorie CAT5E, zakončení konektoru rovné, délka kabelu 5 m, barva šedá | 10 |  |  | 0
12 | Patch kabel UTP | kroucená dvojlinka se 4 páry se dvěma konektory RJ45 (LAN), pro propojování počítačových sítí, kategorie CAT5E, zakončení konektoru rovné, délka kabelu 10 m, barva šedá | 5 |  |  | 0
13 | Patch kabel UTP | kroucená dvojlinka se 4 páry se dvěma konektory RJ45 (LAN), pro propojování počítačových sítí, kategorie CAT5E, zakončení konektoru rovné, délka kabelu 1 m, barva žlutá | 10 |  |  | 0
14 | Patch kabel UTP | kroucená dvojlinka se 4 páry se dvěma konektory RJ45 (LAN), pro propojování počítačových sítí, kategorie CAT5E, zakončení konektoru rovné, délka kabelu 5 m, barva žlutá | 10 |  |  | 0
15 | Patch kabel UTP | kroucená dvojlinka se 4 páry se dvěma konektory RJ45 (LAN), pro propojování počítačových sítí, kategorie CAT5E, zakončení konektoru rovné, délka kabelu 1 m, barva zelený | 5 |  |  | 0
16 | HDMI kabel | Digitální propojovací kabel HDMI, svou přenosovou rychlostí až 5 Gbit/s je předurčený pro HDTV přenos se zvukem v 8 kanálové CD kvalitě, pozlacené konektory pro snížení přechodového odporu HDMI M, rozhraní HDMI 2.0 Počet výstupů: 2 Typ: Propojovací kabel Zakončení konektoru: Rovné Délka kabelu: 1,5 m Barva: Černá (např. Hama) | 2 |  |  | 0
17 | kabel DisplayPort | propojovací kabel audio/video přes rozhraní Mini DisplayPort (vstup) a DisplayPort (výstup) s pojistkou proti nechtěnému rozpojení. Konektory: Mini DisplayPort (M) => DisplayPort (M) Délka kabelu: 2 m Barva: Černá | 2 |  |  | 0
18 | Switch | standardy: IEEE 802.3 10BASE-T IEEE 802.3u 100BASE-TX IEEE 802.3ab 1000BASE-T IEEE 802.3x Flow Control IEEE 802.1p QoS IEEE 802.3az Energy-Efficient Ethernet (EEE) Porty: 5x 10/100/1000 Mbps (až 2000 Mbps při Full Duplex) Přenosový výkon: 10 Gbps Buffer: 128 KB MAC adresy: 2000 Jumbo rámce: 9000 B Detekce MDI/MDIX Přepínání Store-and-forward Spotřeba: Maximálně: 1,85 W Standby: 0,3 W Rozměry: 100 x 28 x 98 mm (š x v x h) Certifikace: FCC Class B, ICES-003 Class B, CE Class B, C-Tick Class B, VCCI Class B, cUL, CB Typ Desktop Funkce: QoS (Quality of Service) Přenosová rychlost LAN portů: 1 Gbit RJ-45:5 ks (např. D-Link DGS-105/E) | 2 |  |  | 0
0