## specifikace
Příloha č. 1 Technická specifikace |  |  | příloha zadávací dokumentace k veřejné zakázce "laboratorní materiál" v rámci dynamického nákupního systému na dodávky přístrojů, zařízení, nářadí a materiálů 2018 -2022
Zadavatel stanovuje tyto absolutní (minimální) technické požadavky:
Položka | Popis položky | Požadované technické a funkční vlastnosti, hodnota, množství | číslo objednávky ÚJF | Uchazeč splňuje ANO / NE | cena
1 | Zkumavka | borosilikátové sklo dle ISO 3585, univerzální sklo pro přístroje, chemický průmysl a laboratoře, vysoká propustnost, elektricky vysoce izolační, vysoká chemická odolnost, vysoká hydrolytická odolnost, vysoká odolnost proti tepelnému šoku, vysoká teplotní odolnost, vnější průměr 9mm, tloušťka stěny 1 mm, délka 1500 mm, 2 x balení 10 kg | 19290005
2 | Zkumavka | borosilikátové sklo dle ISO 3585, univerzální sklo pro přístroje, chemický průmysl a laboratoře, vysoká propustnost, elektricky vysoce izolační, vysoká chemická odolnost, vysoká hydrolytická odolnost, vysoká odolnost proti tepelnému šoku, vysoká teplotní odolnost, vnější průměr 6 mm, tloušťka stěny 1 mm, délka 1500 mm, 2 x balení 13 kg
|  | předpokládaná maximální cena 12 000 Kč s DPH |  |  | 0
3 | Stříkačkový filtr | filtry s velikostí pórů 0,45 µm se používají na běžnou filtraci (např. HPLC) nebo na předčištění, Podle standardu USP Třída VI, povrch membrán z acetátové celulózy není ošetřen smáčedly, vhodné především pro aplikace s buněčnými kulturami, PES membrány (polyethersulfon) mají velmi nízké hodnoty extrahovatelných látek a vysoký průtok, ideální pro aplikace s buněčnými kulturami, certifikováno jako nepyrogenní a bez cytotoxinů, dodáváno s certifikátem, Velikost pórů: 0,45 µm, Ø 25 mm, Sterilní: ne, 3 x balení á 100 ks | 19100083
4 | Stříkačkový filtr | membrány s velikostí pórů 0,2 µm jsou používány pro filtraci jemných částic (ultra filtraci - např. UHPLC), podle standardu USP Třída VI, povrch membrán z acetátové celulózy není ošetřen smáčedly, vhodné především pro aplikace s buněčnými kulturami, PES membrány (polyethersulfon) mají velmi nízké hodnoty extrahovatelných látek a vysoký průtok, ideální pro aplikace s buněčnými kulturami, certifikováno jako nepyrogenní a bez cytotoxinů, dodáváno s certifikátem, velikost pórů: 0,2 µm, Ø 25 mm, sterilní: ne, 1 x balení á 100 ks
5 | Jednorázové sloupce pro odsolení | odsolovací kolony obsahují pryskyřici pro rychlou výměnu pufrů, odsolení a odstraňování malých kontaminantů (solí, barviv, radioaktivních značek) ze vzorků gravitačním průtokem nebo centrifugací, flexibilní protokoly umožňují průchod gravitačním tokem nebo odstředěním, příprava vzorků v rozmezí 1,0 až 2,5 ml gravitačním průtokem a 1,75 až 2,5 ml s centrifugací, odstraňte více vzorků paralelně s kapacitou odsolování> 98% s gravitací; > 90% při odstřeďování, obnova v rozsahu 70 až> 95%, stabilní na pH 2 až 13 a snáší všechny běžně používané vodné pufry, informace o dodávce: každá sada obsahuje 30 sloupců, vyrovnávací zásobník, sloupek a 4 adaptéry pro centrifugaci, sloupec FPLC, rozměr 14,5 x 50 mm, objem 8,3 ml, 1 x balení á 30 ks
6 |  | jednoduchá koncentrace vzorku v jedné zkumavce pro minimální zacházení se vzorkem a sníženou ztrátu vzorku, polykarbonátový materiál, kompatibilní rozsah pH je od 1 do 9, podmínky skladovací teploty od 4 do 30 ° C, patentovaná technologie "dead-stop", která zajišťuje, že vzorky nemohou být koncentrovány do sucha a umožňují přímou regeneraci koncentrátu, svislá polyethersulfonová membrána minimalizuje zablokování membrány a snáší vysoké průtoky, jednoduché a bezkontaktní skladování zpětným odstředěním koncentrátu do uzávěru, koncentrátory vzorku s hodnotami mezní hodnoty molekulové hmotnosti 10 000, až 30násobná koncentrace vzorku může být dosažena s obnovením cílové molekuly typicky vyšší než 95%, celý proces se provádí v jediné zkumavce s horním oddělením obsahujícím vzorek a spodním oddělením oddělené polopropustnou membránou s odstupem molekulové hmotnosti (MWCO) vybraným uživatelem 10 000, (vazebná kapacita <5 μL), objem 100 - 500 µL, materiál membrány PES, 0.5 cm², rozměr šxd 11 x 50 mm, balení 25 ks, 1 x balení á 25 ks
7 | Koncentrátor vzorku | jednoduchá koncentrace vzorku v jedné zkumavce pro minimální zacházení se vzorkem a sníženou ztrátu vzorku, polykarbonátový materiál, kompatibilní rozsah pH je od 1 do 9, podmínky skladovací teploty od 4 do 30 ° C, patentovaná technologie "dead-stop", která zajišťuje, že vzorky nemohou být koncentrovány do sucha a umožňují přímou regeneraci koncentrátu, svislá polyethersulfonová membrána minimalizuje zablokování membrány a snáší vysoké průtoky, jednoduché a bezkontaktní skladování zpětným odstředěním koncentrátu do uzávěru, koncentrátory vzorku s hodnotami mezní hodnoty molekulové hmotnosti 10 000, až 30násobná koncentrace vzorku může být dosažena s obnovením cílové molekuly typicky vyšší než 95%, celý proces se provádí v jediné zkumavce s horním oddělením obsahujícím vzorek a spodním oddělením oddělené polopropustnou membránou s odstupem molekulové hmotnosti (MWCO) vybraným uživatelem 10 000, (vazebná kapacita <10 μL), objem 2 - 6 mL, materiál membrány PES, 2.5 cm², rozměr šxd 17 x 122 mm, balení 25 ks, 1 x balení á 25 ks
|  | předpokládaná maximální cena 27 000 Kč s DPH |  |  | 0
8 | Kyselina chlorovodíková | HCI, kvalita p.a., obsah min. 35 %, balení 1000 ml, 40 x 1000 ml | 19290007
9 | Hydroxid sodný | NaOH, kvalita p.a. perly, obsah 98 %, balení 1000 g, 8 x 1000 g
|  | předpokládaná maximální cena 6 000 Kč s DPH |  |  | 0
10 | Kyselina chlorovodíková | HCI, kvalita p.a., obsah min. 35 %, balení 1000 ml, 10 x 1000 ml | 19100098
předpokládaná maximální cena 1 200 Kč s DPH
1 | Kádinka | nízká s výlevkou, brosilikátové sklo 3.3, dle norem ISO 3819, DIN 12 331, ČSN 70 4031, objem 5000 ml, d/průměr 170 mm, h/výška 270 mm, 2 kusy | 19290009
2 | Kuličky | technické skleněné, sodnodraselné sklo, průměr 2,0 ± 0,2, pevnost v tlaku 900 N, 95500 ks/kg, kontaktní povrch 11990 cm², 5 kg | 19290009
3 | Válec | odměrný nízký, lisovaná stupnice, PP, autoklávovatelný do 121 °C, objem 1000 ml, dělení 200 ml, přesné dělení 25,00 ml, průměr 70 mm, výška 332 ml, 2 kusy | 19290009
4 | Kádinka | s lisovanou stupnicí, PP, autoklávovatelná do 121 °C, minimální teplota -10 °C, maximální teplota +120 °C, objem 5000 ml, dělení 500 ml, tolerance ± 10 %, průměr 188,5 mm, výška 229 mm, 1 kus | 19290009
5 | Miska | křemenná krystalizační bez výlevky, s plochým dnem, objem 150 ml, d/průměr 80 mm, h/výška 47 mm, 3 kusy | 19290010
6 | Miska | křemenná krystalizační bez výlevky, s plochým dnem, objem 250 ml, d/průměr 90 mm, h/výška 53 mm, 4 kusy | 19290010
7 | Miska | křemenná krystalizační bez výlevky, s plochým dnem, objem 400 ml, d/průměr 110 mm, h/výška 62 mm, 6 kusů | 19290010
|  | předpokládaná maximální cena 35 700 Kč s DPH |  |  | 0
|  |  | celková nabídková cena bez DPH: |  | 0
takto podbarvená pole uchazeč povinně vyplní
faktura zvlášť
podpis