## specifikace
Příloha č. 1 Technická specifikace |  |  | příloha zadávací dokumentace k veřejné zakázce "Ramses OP VVV" v rámci dynamického nákupního systému na dodávky přístrojů, zařízení, nářadí a materiálů 2018 -2022
Zadavatel stanovuje tyto absolutní (minimální) technické požadavky:
Suchá skrolovací vývěva 1 ks
Položka | Popis položky | Požadované technické a funkční vlastnosti, hodnota, množství | Uchazeč splňuje ANO / NE | Upřesnění nabídky uchazeče; event. odkaz na umístění v přiloženém katalogovém listu
3 | rychlost čerpání | > 14 m3/h
4 | dosažitelná úroveň vakua | < 0,7 Pa
7 | Maximální vstupní tlak pro rozlišení řízení vodní páry (procento plné rychlosti otáčení) | > 24 mbar
8 | Maximální rychlost čerpání vodní páry | > 260 g/h
12 | Výkon motoru 1-ph | < 350 W
15 | Hmotnost | < 30 kg
18 | Úrověň hluku | < 58 dB (A)
20 | Těsnost (statická) | < 2.0 x 10‐6 mbar l/s
21 | Rozsah provozních teplot | 5 - 40 °C
takto podbarvená pole uchazeč povinně vyplní