## specifikace
Příloha č. 1 - A "Technická specifikace" |  |  | Technická specifikace verejne zakazky "Dodávka elektronických součástí detekčního systému pro studium reakcí (n, nabitá částice) - OP Canam"
č. | Popis položky | Požadované technické a funkční vlastnosti | Uchazeč splňuje ANO/NE | poznámky
vysokonapětový zdroj 1 ks
1 | Modul | 6-kanálový HV zdroj VME: -4 kV / 3 mA, max. 9 W)
2 | Polarita | negativní
3 | Výstupní napětí | 0 ÷ 4 kV (konektorový výstup)
4 | Nastavení napětí /rozlišení monitoru | 100 mV
5 | Rozlišení napětí / rozlišení monitoru | 50 nA; rozlišení monitoru 5 nA s integrovaným zoomem (volitelné)
6 | VMAX hardware | 0 ÷ 4 kV společné pro všechny kanály desek
7 | Přesnost hardwaru VMAX | 2% FSR
8 | IMAX hardware | 0 ÷ 3 mA společné pro všechny kanály desky
9 | Přesnost hardwaru IMAX | 2% FSR
10 | VMAX software | 0 ÷ 4 kV lze volit pro každý kanál
11 | Rozlišení softwaru VMAX | 100 mV
12 | Napěťové zvlnění | 1kV / 500μA: 3mV Typické / 5mV Maximální 2kV / 1mA: 3mV Typické / 5mV Maximální 4kV / 2mA: 12mV Typické / 20mV Maximální 3kV / 3mA: 10mV Typické / 20mV Maximální
13 | Ramp Up / Down | 1 ÷ 500 V / s, krok 1 V / s
14 | Přesnost Vmon vs. Vout | typické: ± 0,05% ± 1 V max: ± 0,05% ± 2 V
15 | Vset Vs. Vout přesnost | typické: ± 0,05% ± 1 V max: ± 0,05% ± 2 V
16 | Imon vs. Iout přesnost | typické: ± 2% ± 1 μA max: ± 2% ± 5 μA
17 | Zapnutí kanálu | individuální
18 | Řízení modulu | přes OPC server
19 | Iset vs. Imon přesnost | typické: ± 2% ± 1 μA max: ± 2% ± 5 μA
Maximální nepřekročitelná cena |  | 57 700,- Kč bez DPH | nabídková cena bez DPH: | 0
předzesilovač na Si detektory 1 ks
20 | Počet kanálů | 8
21 | Citlivost | cca 90 mV/MeV
22 | Vstupní kapacita | <1000pF
23 | Napájení detektoru | 2 kV
Maximální nepřekročitelná cena |  | 50 200,- Kč bez DPH | nabídková cena bez DPH: | 0
předzesilovač na Si detektory 1 ks
24 | Počet kanálů | 8
25 | Citlivost | cca 45 mV/MeV
26 | Vstupní kapacita | <200pF
27 | Napájení detektoru | 2 kV
Maximální nepřekročitelná cena |  | 50 200,- Kč bez DPH | nabídková cena bez DPH: | 0
napájení k předzesilovačům 1 ks
28 | Konektory | čtyři konektory DB9 pro předzesilovače
29 | Výstup | ± 12V výstup na DB9; 100mA @ + 12V, 50mA @ -12V
30 | PC | konektor pro napájení (+ 12V out, 2,1 A)
Maximální nepřekročitelná cena |  | 35 000,- Kč bez DPH | nabídková cena bez DPH: | 0
takto podbarvená pole uchazeč povinně vyplní
podpis