## Server
Příloha č. 1 Technická specifikace k VZ "Koncové zařízeni externího svazku"
v rámci zavedeného DNS č. P18V00000017 na dodávky přístrojů, zařízení, nářadí a materiálů pro jednotlivé organizační součásti zadavatele
Zadavatel stanovuje tyto absolutní (minimální) technické požadavky:
položka | název | popis | uchazeč splňuje ANO/NE | poznámka, event. odkaz na umístění v přiloženém katalogovém listu
1 | Stojan zařízení | Hmotnost spodní základny minimálně 150 kg, stavitelné podpěry, montážní deska na držáky a stojany ve výšce 1000 mm nad podlahou
2 | Přívodní vakuové potrubí | vstupní vlnovec DN 63 ISO-K, trubka DN 63 ISO-K, celková délka vlnovec-trubka 580-600 mm, příruby na trubce 1x DN 16 KF, 1x DN 25 KF, 1x DN 40 KF
3 | Stojany vakuového potrubí a nozzlu | osa nozzlu 1200 mm na podlahou, rozsah polohování vertikálně/horizonálně min.20/20 mm
4 | Výstupní nozzle | rozebiratelná výstupní část iontové trubice konického tvaru sdélkou 250-300 mm, okénko pro přechod z vysokého vakua do vzduchu, dva výměnné grafitové kolimátory, výstupní čelní plocha o průměru 3 mm, maximální prostorový úhel, kterým nozzle stíní střední bod dopadu svazku 0.1 sr
5 | Vzdálenost nozzle-vzorek | 5 mm
6 | Držák HE rtg.detektoru | detektor v horizontální rovině, náklon 45° vůči svazku, elektricky izolovaný, příprava na detektor s posuvem a kryostatem 7-10 litrů o hmotnosti do 15 kg, vertikálně stavitelný,
7 | Vzdálenost He rtg. detektor-vzorek | minimálně 70 mm
8 | Držák gama detektoru | detektor v horizontální rovině, náklon 45° vůči svazku, elektricky izolovaný, posun v ose detektoru v rozsahu min.200 mm, přesnost nastavení 0.1 mm, příprava na detektor s dipstickem o průměru 70mm a kryostatem 7-10 litrů o hmotnosti do 15 kg, vertikálně stavitelný
9 | Vzdálenost gama detektor-vzorek | minimálně 90 mm
10 | Držák LE rtg.detektoru | detektor nad nozzlem, náklon jeho osy 45° vůči svazku, elektricky izolovaný, 6 stupňů volnosti s ručním nastavením s přesností 0.5 mm, v rotaci 10, aretace polohy, příprava na detektor SDD o průměru 19.1 mm,
11 | Umístění LE rtg.detektoru | vzdálenost ke vzorku 45-50mm, nezastíněný prostorový úhel čelní plochy detektoru vůči středu dopadu částic na plochu vzorku minimálně 0.12 sr (při průměru detektoru 19.1 mm)
12 | Vakuová komůrka LE rtg.detektoru | zásuvná na detektor o průměru 19.1 mm, těsněni na vakuum 10-2 mBar uvnitř komůrky, výměnný nozzle s čelní plochou na lepení folie o vnějším průměru 3 mm a vnitřním 2,5 mm, vnitřní tvar nozzlu řešený s ohledem na minimalizaci parazitních částic, vnější tvar kuželový, přiruba na čerpání ISO KF16
13 | Držák detektoru zpětně odražených částic | detektor vertikálně 35° pod výstupním nozzle, elektricky izolovaný, 6 stupňů volnosti s ručním nastavením s přesností 0.5 mm, v rotaci 10, aretace polohy, příprava na standardní polovodičový detektor částic,
14 | Umístění detektoru zpětně odražených částic | vzdálenost ke vzorku 47-52mm, nezastíněný prostorový úhel čelní plochy detektoru vůči středu dopadu částic na plochu vzorku minimálně 0.02 sr (při průměru detektoru 8 mm)
15 | Vakuová komůrka detektoru zpětně odražených částic | zásuvná na detektor o průměru 16.7 mm, těsněni na vakuum 10-2 mBar uvnitř komůrky, nozzle s čelní plochou na lepení folie o vnějším průměru 3 mm a vnitřním 2,5 mm, vnitřní tvar nozzlu řešený s ohledem na minimalizaci rozptýlených fotonů, vnější tvar kuželový, přiruba na čerpání ISO KF16
16 | Další zařízení s "výhledem"na exponovanou plochu vzorku | Možnost upevnění kamery a dvou zaměřovacích laserů
17 | Manipulátor vzorků | nosnost minimálně 45 kg, rozsah pohybu ve vertikálním směru minimálně 500 mm
21 | Pohon manipulátoru | manuální
22 | Rozvod vakua | ano, na úrovni tlaků 10-2 mBar, zásobník vakua 5 litrů
23 | Vakuová část | zásobník vakua min.5 l,ventil na straně vývěvy těsněný vlnovcem, ventily na straně čerpání komůrek kulové
takto podbarvená pole uchazeč povinně vyplní