## Souhrn
Příloha č. 1 Technická specifikace k VZ "Výpočetní technika pro OJS a ODZ z RAMSES"
v rámci dynamického nákupního systému na výpočetní techniku
Zadavatel stanovuje absolutní (minimální) technické požadavky zvlášť, v jednotlivých listech této přílohy
p. | název | ks | specifikace | jednotková cena v Kč bez DPH | cena celkem
1 | Dokovací stanice | 3 | viz list "Dock" |  | 0
3 | Externí disk 2TB | 2 | viz list "Drobný HW" |  | 0
4 | FlashDisc 32GB | 2 | viz list "Drobný HW" |  | 0
5 | microHDMI->VGA | 1 | viz list "Drobný HW" |  | 0
0
6 | Dokovací stanice | 3 | viz list "Dock" |  | 0
7 | Set kla+myš - USB | 7 | viz list "Drobný HW" |  | 0
8 | Box na disk | 1 | viz list "Drobný HW" |  | 0
9 | FlashDisc 128GB | 1 | viz list "Drobný HW" |  | 0
10 | Sluchátka+mic | 1 | viz list "Drobný HW" |  | 0
0
| celkem |  |  |  | 0
uchazeč povinně vyplní
faktura zvlášť (RAMSES)

## Dock
Dokovací stanice k laptopu
Požadavky na dokovací stanici | Plnohodnotná dokovací stanice s vlastním napájením a se zárukou plné kompatibility s laptopem
min. výkon napájení dok. Stanice | 130W
konektivita | min. 3x USB3.0 (z toho min. 1x napájený), 2x USB 2.0, 1x mini DP, 1x VGA, 1.HDMI, připojemí současně dvou monitorů s rozlišením Full HD, 1x RJ45, 1x headset konektor
Max předpokládaná cena bez DPH | 4150

## Drobný HW
externí disk | 2 kusy
min. kapacita | 2TB
Formát | 2,5"
Rozhraní | USB 3.0 zpětně kompatibil. USB 2.0
max. hmotnost | 200g
přískušnství | usb kabel
zaruka | min 24 mesicu
max. cena bez dph za kus | 2000
flash disk 1 | 2 ks
min. kapacita | 32GB
rozhraní | min. USB3.0
max. cena bez dph | 410
externí box na disk | 1 ks
formát disku | 2.5" HDD/SDD
port | 1xSATA III
připojení do PC | USB 3.0
Materiál | Hliník
Napájení | přes USB
Max cena bez DPH | 300
Sluchátka s mikrofonem | 1 ks
Konstrukce mikrofonu | sklápěcí
Směrová charakteristika mic. | Směrové snímání
frekvenční rozsah mikrofonu | 90 - 15 000 Hz
Frekvenční rozsah (sluchátka) | 42 - 17 000 Hz
Akustický tlak | 95 dB
Konektor | 2x 3,5 mm jack
Max cena bez DPH | 500
HDMI Micro D-Type (Input) to VGA (Output)
verze HDMI | min. 1.4b
podporované rozlišení | 1080p full HD
Max. cena bez DPH | 650
flash disk 2 | 1 ks
min. kapacita | 128GB
rozhraní | min. USB3.0
max. cena bez dph | 1000
Set klavesnice+myš | 7 setů
konektor (kla i myš) | USB
Rozložení kláves | CZ
Max cena bez DPH | 550