## Server
Příloha č. 1 Technická specifikace k VZ "Dodávka elektromateriálu pro OJS a CRREAT"
Zadavatel stanovuje tyto absolutní (minimální) technické požadavky:
Položka | Popis položky | Požadované technické a funkční vlastnosti, hodnota | číslo objednávky ÚJF | MJ | Požadovaný počet ks | Cena za ks (v Kč bez DPH) | Cena celkem (v Kč bez DPH) | Cena celkem (v Kč s DPH) | Předpokládaná cena celkem (v Kč bez DPH) | Předpokládaná cena celkem (v Kč s DPH) | Uchazeč VYHOVUJE / NEVYHOVUJE
1 | Elektrovodivý lak | Používá se na opravy přerušených vodivých drah a na vytvoření nových. Naleptává některé plasty (polystyren). Obsahuje stříbro. Vodivá vrstva je odolnější proti otěru. El. odpor je cca desítky ohmů/cm. Ředí se ředidlem S-REEX-2. Obsah 4 ml. | 19100172 / faktura č. 1 | ks | 10 |  | 0 | 0 | 2100 | 2541 | VYHOVUJE
2 | Elektrovodivý sprej | Elektrický vodivý povrch je jemný čistý koloidní grafit rozptýlený ve speciálně stanoveném rozpouštědle s organickým pojivem, který dává elektricky nevodivým materiálům elektricky vodivý povrch. Obsah 200 ml, sprej. |  | ks | 30 |  | 0 | 0 | 5900 | 7139 | VYHOVUJE
3 | Smršťovatelná fólie | Teplem smršťovací folie bal. na pásku, šířka pásku 120mm, průměr 76mm, smrštění na průměr 65mm, maximální provozní teplota, barva černá, VO dodává jen balení 100m |  | m | 20 |  | 0 | 0 | 195 | 235.95 | VYHOVUJE
Faktura č. 1 | [6 empty] | 0 | 0 | 8195 | 9915.95
4 | Lithiový článek | Primární lithiové články série LS/LST. Mezi největší výhody těchto článků patří vysoká kapacita, vyšší napětí konstantní během vybíjení, široký rozsah operačních teplot a velmi nízké samovybíjení. Hlavní aplikace: měřiče tepla a průtokoměry, zabezpečovací systémy, automobilová elektronika, řídící systémy atd, typ článku primární (nenabíjecí) lithiový článek, bez vývodů, kapacita (Ah)17, napětí (V) 3,6, velikost D / R20, průměr (mm) 33, délka (mm) 60, hmotnost (kg) 0,09 | 19200003 / faktura č. 2 | ks | 20 |  | 0 | 0 | 7834 | 9479.14 | VYHOVUJE
5 | Ochrana | Přepěťová ochrana PO I 3 280V/12,5 kA B+C+D DIN | 19200008 / faktura č. 2 | ks | 1 |  | 0 | 0 | 1923.48 | 2327.4108 | VYHOVUJE
Faktura č. 2 | [6 empty] | 0 | 0 | 9757.48 | 11806.5508
| Celková cena (v Kč) | [5 empty] | 0 | 0 | 17952.48 | 21722.5008 | VYHOVUJE
takto podbarvená pole uchazeč povinně vyplní
Razítko a podpis oprávněné osoby dodavatele
Já (my) níže podepsaný (í) [DOPLNÍ DODAVATEL] čestně prohlašuji (prohlašujeme), že dodavatel [DOPLNÍ DODAVATEL] v případě jeho výběru zadavatelem v předmětné veřejné zakázce dodá zboží přesně dle požadovaných technických podmínek a nabízených technických parametrů v termínu [DOPLNÍ DODAVATEL] dnů po podpisu Kupní smlouvy.