## ESS_A3
Technické požadavky - dodávka výpočetní techniky pro projekt ESS_A3
Dodavatel musí vyplnit všechna žlutě a oranžově podbarvená pole. Dodavatel musí rovněž uvést i nabídkovou cenu za kus u každé položky (oranžové pole).
Společné požadavky |  |  | Splnění parametrů v podávané nabídce
Zachování totožné (nebo lepší) hardwarové konfigurace v rámci záručních oprav.
Ke všem zařízením budou dodány napájecí kabely.
Nabízená zařízení mají neutrální barvy techniky a souvisejícího příslušenství: černá/bílá/šedá/stříbrná.
Dodavatel provede v souvislosti s dodávkou následnou ekologickou likvidaci veškerého obalového materiálu. Odběr obalového materiálu bude proveden bezprostředně po dodání zboží, popř. po vzájemné dohodě jindy.
Všechna dodaná zařízení a příslušenství musí být plně kompatibilní.
[5 empty] | Celkem Kč za část: |  | 0
| POŽADOVANÉ PAMAMETRY |  | KONKRÉTNÍ PARAMETRY NABÍZENÉHO ZAŘÍZENÍ | NABÍZENÉ ZAŘÍZENÍ | Jednotková cena | Kusy | Kč
NÁZEV | PARAMETR | POŽADOVANÁ HODNOTA |  | (VÝROBCE A PŘESNÝ TYP) | Kč bez DPH
Stolní PC VÝPOČTY (2 ks) | maximální přípustná cena | 31 500 Kč bez DPH za 1 ks stolního PC |  |  |  | 2 | 0
Procesor:
| Litografie | 14 nm
| Počet jader | 12
| Počet vláken | 24
| Frekvence | 2.9 Ghz
| Max frekvence | 4.3 Ghz
| TPD | 140W
| Cache | 16.5 MB
Grafická karta:
| Typ paměti | DDR5
| Počet stream procesorů | 2 304×
| Litografie | 14 nm
| Velikost operační paměti RAM | 8 GB
| Šířka sběrnice | 256-bit
| Frekvence jádra | 1431 MHz
| Frekvence paměti | 8 GHz
| Pro připojení k PC | PCI Express x16 3.0
| TDP | 185 W
| Velikost primárního disku | 1x SSD Samsung pro 512Gb
| Velikost sekundárního disku | 2x 12TB
| Operační paměť | 32 gb DDR4
| Počet paměťových slotů | 4
| Optická mechanika | DVD
| Porty | min 1xRJ45, min 4x USB3.1, min 2xUSB-C
| Sloty PCIe | min 3xPCIe x16, min: 2xPCIe x1
| Síťová karta | integrovaná se standardy IEEE 802.3 10/100/1000 Mbit/s, RJ45
| zvuková karta | integrovaná HD Audio
| interní reproduktor | ano
| Klávesnice USB | CZ/US, včetně numerické části - min. 101 kláves, od stejného výrobce jako základní sestava
| Myš USB | optická s kolečkem, od stejného výrobce jako základní sestava
| Operační systém | Microsoft Windows 10 Pro 64-bit, CZ, OEM, předinstalovaný na pevném disku bez nutnosti aktivace
| Záruka | Min. 36 měsíců na celou sestavu. Dokončená oprava PC, klávesnice a myši nejpozději následující pracovní den po nahlášení závady v místě instalace PC, oprava monitoru, klávesnice a myši výměnným způsobem. Prodloužená záruka nad 12 měcíců musí být poskytnuta přímo výrobcem zařízení a musí být ověřitelná na veřejně přístupném webu výrobce
| Způsob provádění záručního servisu a podpory | Jediné kontaktní místo pro nahlášení poruch v celé ČR, servisní střediska pokrývající celé území ČR, možnost sledování servisních reportů prostřednictvím Internetu. Podpora poskytovaná prostřednictvím telefonní linky musí být dostupná v pracovní dny minimálně v době od 9:00 do 16:00 hod. Podpora prostřednictvím Internetu musí umožňovat stahování ovladačů a manuálů z internetu adresně pro konkrétní zadané sériové číslo zařízení
Stolní počítač ŘÍZENÍ (2ks) | maximální přípustná cena | 26 500 Kč bez DPH |  |  |  | 2 | 0
Procesor:
| Litografie | 14 nm
| Počet jader | 6
| Počet vláken | 12
| Frekvence | 3.7 GHz
| Max frekvence | 4.7 Ghz
| TPD | 95W
| Cache | 12 MB
Grafická karta:
| Základní frekvence | 350 MHz
| Dynamická frekvence | 1.2 GHz
| Video paměť | 64 Gb
| 4K | Ano, 60 Hz
| HDMI - Maximální rozlišení | 4096x2304@24Hz
| DP - Maximální rozlišení | 4096x2304@60Hz
| DirectX | 12
| OpenGL | 43224
| Velikost primárního disku | 1x SSD 512Gb
| Velikost sekundárního disku | 1x 12TB
| Operační paměť | 32 gb DDR4
| Počet paměťových slotů | 4
| Optická mechanika | DVD
| Porty | min 1xRJ45, min 4x USB3.1, min 2xUSB-C, min 2x RS-232
| Sloty PCIe | min 2xPCIe x16, min: 4xPCIe x1
| Síťová karta | integrovaná se standardy IEEE 802.3 10/100/1000 Mbit/s, RJ45
| zvuková karta | integrovaná HD Audio
| interní reproduktor | ano
| Klávesnice USB | CZ/US, včetně numerické části - min. 101 kláves, od stejného výrobce jako základní sestava
| Myš USB | optická s kolečkem, od stejného výrobce jako základní sestava
| Operační systém | Microsoft Windows 10 Pro 64-bit, CZ, OEM, předinstalovaný na pevném disku bez nutnosti aktivace
| Záruka | Min. 36 měsíců na celou sestavu. Dokončená oprava PC, klávesnice a myši nejpozději následující pracovní den po nahlášení závady v místě instalace PC, oprava monitoru, klávesnice a myši výměnným způsobem. Prodloužená záruka nad 12 měcíců musí být poskytnuta přímo výrobcem zařízení a musí být ověřitelná na veřejně přístupném webu výrobce
| Způsob provádění záručního servisu a podpory | Jediné kontaktní místo pro nahlášení poruch v celé ČR, servisní střediska pokrývající celé území ČR, možnost sledování servisních reportů prostřednictvím Internetu. Podpora poskytovaná prostřednictvím telefonní linky musí být dostupná v pracovní dny minimálně v době od 9:00 do 16:00 hod. Podpora prostřednictvím Internetu musí umožňovat stahování ovladačů a manuálů z internetu adresně pro konkrétní zadané sériové číslo zařízení
MONITOR (4 ks) | maximální přípustná cena | 12 400 Kč bez DPH za 1 ks monitoru |  |  |  | 4 | 0
| Úhlopříčka displeje | 26,6" - 27,5"
| Technologie zpracování obrazu | IPS
| Poměr stran | 16:09
| Podsvícení displeje / povrch | W-LED, antireflexnÍ
| Rozlišení | 2560 x 1440
| Viditelná úhlopříčka LCD | min. 27"
| Doba odezvy | maximálně 6 ms
| Frekvence | 60 Hz
| Počet barev (skutečný) | 16,7 mil.
| Jas Displeje | min. 350 cd/m2
| Konektivita | 1x displayport, 1x miniDisplayPort, 2x HDMI
| Počet USB | min. 4 (z toho minimálně 2x USB 3.0)
| Napájení | interní
| Maximální spotřeba | do 90W
| Naklápění monitoru | ano
| Výšková nastavitelnost monitoru | ano, minimálně 110 mm
| Funkce Pivot | ano
| Příslušenství | nápájecí kabel 230V, propojovací kabely – displayport, USB kabel
| Záruka minimálně | 36 měsíců formou výměny
Notebook (2ks) | maximální přípustná cena | 32 300 Kč bez DPH |  |  |  | 2 | 0
| Úhlopříčka displeje | 16,9" - 17,5"
| Rozlišení displeje | min. 1920 x 1080 obrazových bodů (Full HD)
| Podsvícení displeje / povrch | LED, antireflexní nebo matný, technologie IPS
Procesor:
| Litografie | 14 nm
| Počet jader | 4
| Počet vláken | 8
| Frekvence | 1.8 GHz
| Max frekvence | 4.0 Ghz
| TPD | 15W
| Cache | 8 MB
| Operační paměť | min. 16 GB DDR4
| Pevný disk | min. 512 GB SSD
| Grafická karta | dediková (min NVIDIA GeForce MX150 2GB)
| Wi-Fi karta | intergrovaná se standardy IEEE 802.11 ac
| Bluetooth | integrované, minimálně 4.1
| Síťová karta | integrovaná se standardy IEEE 802.3 rychlost 10/100/1000 Mbit/s, RJ45, Wake on LAN
| Klávesnice | CZ/US, touchpad , odolná proti polití, podsvícená
| Konektivita | min.: HDMI nebo VGA, audio jack 3,5mm nebo universální audio konektor, 3x USB(z toho minimálně 1 x USB 3,1 Type-C)
| Kamera | integrovaná HD kamera a mikrofon
| Čtečka | interní čtečka paměť. karet SD 4.0, vč. SDXC
| Baterie | min. 45WHr
| Hmotnost včetně standardní baterie | max. 1,4 kg
| Operační systém | Microsoft Windows 10 Pro (64Bit) nebo novější (česká nebo anglická lokalizace)*
| Konstrukce šasi | odolné s použitím pevných materiálů, např. kov, hořčíková slitina nebo uhlíková vlákna
| Záruka | Servis typu Next Business Day on site je poskytován výrobcem zařízení po dobu min. 36 měsíců na celou sestavu. Prodloužená záruka nad 12 měcíců musí být poskytnuta přímo výrobcem zařízení a musí být ověřitelná na veřejně přístupném webu výrobce.
| Způsob provádění záručního servisu a podpory | Jediné kontaktní místo pro nahlášení poruch v celé ČR, servisní střediska pokrývající celé území ČR, možnost sledování servisních reportů prostřednictvím Internetu. Podpora poskytovaná prostřednictvím telefonní linky musí být dostupná v pracovní dny minimálně v době od 9:00 do 16:00 hod. Podpora prostřednictvím Internetu musí umožňovat stahování ovladačů a manuálů z internetu adresně pro konkrétní zadané sériové číslo zařízení