## 01_GammaSpektrometr
Příloha ke Kupní smlouvě - Technická specifikace k VZ "11. část – Detektor gama záření pro externí svazek"
Předmětem dodávky je 1 ks polovodičového HPGe detektoru s okénkem z uhlíkových vláken pro měření gama spekter od 10 keV, se spodním horizontálním dipstickem, předzesilovačem a LN2 kryostatem o objemu 7 až 10 litrů.
Dodavatel uvede nabídkovou cenu za kus (modře podbarvená pole) a ve sloupci D zda splňuje uvedené parametry, případně konkrétní poznámku pokud se v daném parametru liší.
Položka | Technické a funkční vlastnosti, hodnoty, množství |  | Splnění parametrů v podávané nabídce ANO / NE | Cena v Kč bez DPH
► Polovodičový HPGe detektor |  |  |  | 0
1 | Počet kusů detektoru | 1
2 | Účinnost | minimálně 15%
3 | Průměr krystalu | minimálně 50 mm
4 | Tlouštka krystalu | minimálně 46 mm
5 | Průměr Endcupu | maximálně 70 mm
6 | Okénko | uhlíková vlákna
7 | Energetické rozlišení FWHM pro energii 5.9 keV | 0.5 keV nebo lepší
8 | Energetické rozlišení FWHM pro energii 122 keV | 0.8 keV nebo lepší
9 | Energetické rozlišení FWHM pro energii 1,33 MeV | 1.85 keV nebo lepší
10 | Předzesilovač | ano
11 | Konektory | standardní BNC/SHV
12 | Orientace kryostatu | spodní horizontální dipstick
13 | Objem Dewarovy nádoby na LN2 | 7 až 10 litrů
► Požadované podmínky kupní smlouvy
Dodací lhůta |  | 5 měsíců
Záruka |  | 12 měsíců
Cena celkem bez DPH |  | 0
podpis
Dodavatel podáním nabídky garantuje zadavateli splnění požadavků a paramentrů předmětu plnění veřejné zakázky, které jsou podrobně specifikovány v této příloze.

## LT Digitalni akvizicni modul pr (hidden)
Technické podmínky
| Digitální akviziční modul pro externí svazek | Digital aquisition modul for external beam
Předmětem dodávky je elektronické spektroskopické zařízení pro sběr a zpracování dat z gama detektoru a rtg detektoru externího svazku. |  | The subject of the delivery is an electronic spectroscopic device for collecting and processing data from the gamma detector and X-ray detector of the external beam.
Ukončení dodávky | 30.6. 2019 | Termination of delivery | 30.6. 2019
2. | Dodavatel ke splnění závazků ze Smlouvy Zadavateli dodá a otestuje následující zařízení: | 2. | In order to fulfill the obligations arising from the Agreement, the Supplier is obliged to test and deliver to the Contracting Authority the following device:
Položka | Technické a funkční vlastnosti, hodnoty, množství | Item | Technical and functional properties, values, amount