## 01_GammaSpektrometr
Příloha ke Kupní smlouvě - Technická specifikace k VZ "Elektronické příslušenství externího svazku"
Předmětem dodávky je digitální spektrometrický systém v provedení PXI Express modulu s alespoň čtyřmi nezávislými kanály, ovládacím a spektrometrickým softwarem, s podporou řízení v LabView prostředí. Výstupem je energetické spektrum a "List mode" data.
Dodavatel uvede nabídkovou cenu za kus (modře podbarvená pole) a ve sloupci D zda splňuje uvedené parametry, případně konkrétní poznámku pokud se v daném parametru liší.
Položka | Technické a funkční vlastnosti, hodnoty, množství |  | Splnění parametrů v podávané nabídce ANO / NE | Cena v Kč bez DPH
► Digitální spektrometrický systém - základní popis |  |  |  | 0
1 | Počet analogových vstupů (kanálů) | minimálně 4
2 | Počet digitálních vstupů/výstupů | minimálně 11
3 | Typ analogového signálu | RC předzesilovač
4 | Zpracování pulsů | digitální
5 | Vzorkování vstupního signálu | minimálně 125 MS/s, 16bit
6 | Komunikační platforma | PXI Express
7 | Vlastnosti digitálního zpracování pulsů | zisk o rozsahu minimálně 2 až 20, trigger filtr a práh, energiový filtr a koincidenční okno
8 | Další funkce | detekce a eliminace pileupu, Nyquistův filtr na vstupu analogového signálu, možnost hradlování akvizice externím signálem
9 | Mapovací funkce | Listmodová data musí pro jednotlivé eventy obsahovat datová pole pro výšku pulsu, čas eventu a index pixelu. Možnost čítání aktuální živé a mrtvé doby do vlastního Listmodu.
10 | Datový výstup | Alespoň 32K energetické spektrum pro každý kanál, MCA paměť pro koincidenční nebo součtová spektra.
11 | Řídící a spektroskopický software | ano
12 | Ovladače | LabView
► Požadované podmínky kupní smlouvy
Dodací lhůta |  | 5 měsíců
Záruka |  | 12 měsíců
Cena celkem bez DPH |  | 0
podpis
Dodavatel podáním nabídky garantuje zadavateli splnění požadavků a paramentrů předmětu plnění veřejné zakázky, které jsou podrobně specifikovány v této příloze.

## LT Digitalni akvizicni modul pr (hidden)
Technické podmínky
| Digitální akviziční modul pro externí svazek | Digital aquisition modul for external beam
Předmětem dodávky je elektronické spektroskopické zařízení pro sběr a zpracování dat z gama detektoru a rtg detektoru externího svazku. |  | The subject of the delivery is an electronic spectroscopic device for collecting and processing data from the gamma detector and X-ray detector of the external beam.
Ukončení dodávky | 30.6. 2019 | Termination of delivery | 30.6. 2019
2. | Dodavatel ke splnění závazků ze Smlouvy Zadavateli dodá a otestuje následující zařízení: | 2. | In order to fulfill the obligations arising from the Agreement, the Supplier is obliged to test and deliver to the Contracting Authority the following device:
Položka | Technické a funkční vlastnosti, hodnoty, množství | Item | Technical and functional properties, values, amount