## List 1
Příloha č. 1 Technická specifikace k VZ Vakuový materiál
Zadavatel určuje tyto absolutní (minimální) požadavky:
č. | Název | popis | množství | Kč bez DPH/ ks | Cena celkem | poznamka
1 | vlnovcová hadice, Flexible, DN16 ISO-KF | délka 1000 mm | 2 |  | 0
2 |  | matariál nerez
3 | vlnovcová hadice, Flexible, DN16 ISO-KF | délka 500 mm | 1 |  | 0
4 |  | matariál nerez
5 | Redukovaný kříž | 2xDN 63, 1xDN 40, 2x DN 16 | 1 |  | 0 | Výhoda - více přírub DN16
lze dodat redukovaný kříž 2xDN63 ISO-K, 1xDN40 ISO-KF, 1xDN25 ISO-KF, 1xDN16 ISO-KF
6 | Redukce DN25 / DN16 ISO-KF |  | 3 |  | 0
7 | Redukce DN40 / DN16 ISO-KF |  | 3 |  | 0
8 | Redukce DN40 / DN25 ISO-KF |  | 3 |  | 0
9 | Koleno 90°, DN16 ISO-KF |  | 5 |  | 0
10 | T-kus DN16 ISO-KF |  | 2 |  | 0
11 | Redukce přímá DN63 / DN25 ISO-K/KF |  | 1 |  | 0
12 | Clamp for Elastomer Seal, DN16 ISO-KF |  | 10 |  | 0
13 | Clamp for Elastomer Seal, DN25 ISO-KF |  | 10 |  | 0
14 | Clamp for Elastomer Seal, DN40 ISO-KF |  | 10 |  | 0
15 | Centering Ring, DN16 ISO-KF | o-kroužek - Viton | 10 |  | 0
16 | Centering Ring, DN25 ISO-KF | o-kroužek - Viton | 10 |  | 0
17 | Centering Ring, DN40 ISO-KF | o-kroužek - Viton | 10 |  | 0
18 | Centering Ring with Outer Ring, DN 63 ISO-K | o-kroužek - Viton | 5 |  | 0
19 | Centering Ring se sítkem, DN 63 ISO-K | o-kroužek - Viton | 2 |  | 0
20 | Převlečná příruba DN63 ISO-K |  | 5 |  | 0
21 | Záslepka DN25 ISO-KF |  | 5 |  | 0
22 | Záslepka DN16 ISO-KF |  | 5 |  | 0
| Cena celkem |  |  |  | 0
uchazeč povinně vyplní
Komponenty musí být konstruované minimálně na vakuum 1x10-7 mbar.
Radiační odolnost 900 Gray
Elektronika komponent umístěných na komoře musí mít možnost umístění ve vzdálenosti min. 33 m od komory.
Pokud není umožněné elektroniku umístit mimo instalované zařízení, musí elektronika splňovat také požadovanou radiační odolnost 900 Gray