## List 1
Příloha č. 1 Technická specifikace k VZ Čerpací agregáty pro terčové systémy
Zadavatel určuje tyto absolutní (minimální) požadavky:
č. | Název | popis | množství | Kč bez DPH/ ks | Cena celkem | poznamka
1 | Turbopumpa, DN 63 ISO-K | čerpací rychlost min. 65 l /s pro N2 | 1 |  | 0
2 |  | mezní tlak (abs) 1x10-7 |  |  | 0
3 |  | chlazení vzduchem | 1 |  | 0
4 |  | zavzdušňovací ventil - elektricky nebo pneumaticky ovládaný | 1 |  | 0
5 | Řídicí jednotka pro turbopumpu | Komunikace RS485 | 1 |  | 0 | "ModbusRTU výhodou", řídicí jednotka je určena pro turbopumpu uvedenou výše
6 |  | Profibus - preferujeme
7 |  | Řidicí jednotka turbopumpy je oddělená od turbopumpy, vzdálenost min 33 m
napájení 230 VAC
8 | Kabel mezi turbopumpou a řídidí jedotkou 33 m (nejbližší vyšší) | Konektory s aretací | 1 |  | 0
9 | Kabel mezi turbopumpou a řídidí jedotkou 5 m (nejbližší vyšší) | Konektory s aretací | 1 |  | 0
10 | Membránová pumpa, 230 V, 50 Hz | mezní tlak (abs) 1,5 mbar | 1 |  | 0 | výhoda - čerpání par vody a lihu
11 |  | čerpací rychlost 1,2 m3/h |  |  | 0
12 |  | bez olejová |  |  | 0
13 | Pening, chladná katoda, DN40 ISO-KF |  | 1 |  | 0
14 | Kabel pro penning, 33 m (nejbližší vyšší) | Konektory s aretací | 1 |  | 0
15 | Kabel pro penning, 5 m (nejbližší vyšší) | Konektory s aretací | 1 |  | 0
16 | Pirani, DN16 ISO-KF |  | 1 |  | 0
17 | Kabel pro pirani, 33 m (nejbližší vyšší) | Konektory s aretací | 1 |  | 0
18 | Kabel pro pirani, 5 m (nejbližší vyšší) | Konektory s aretací | 1 |  | 0
19 | Vyhodnocovací jednotka pro penning a pirani | min. 2x pirani,1x pening | 1 |  | 0 | "ModbusRTU výhodou", vyhodnocovací jednotka je určena pro pening pirani uvedené výše
20 |  | výstup - relé, RS 232
| Cena celkem |  |  |  | 0
uchazeč povinně vyplní
Komponenty musí být konstruované minimálně na vakuum 1x10-7 mbar.
Radiační odolnost 900 Gray
Elektronika komponent umístěných na komoře musí mít možnost umístění ve vzdálenosti min. 33 m od komory.
Pokud není umožněné elektroniku umístit mimo instalované zařízení, musí elektronika splňovat také požadovanou radiační odolnost 900 Gray
Komponenty, které jsou uvnitř tlustého rámečku musí být od jednoho dodavatele