## List1
Technické požadavky - dodávka příslušenství k výpočetní technice
Dodavatel musí vyplnit všechna žlutě podbarvená pole. Dodavatel musí rovněž uvést i nabídkovou cenu za kus u každé položky (oranžové pole).
[7 empty] | Celkem Kč za část: | 0
| POŽADOVANÉ PAMAMETRY |  | ČÍSLO OBJEDNÁVKY/NÁZEV PROJEKTU | KUSY | KONKRÉTNÍ PARAMETRY NABÍZENÉHO ZAŘÍZENÍ | NABÍZENÉ ZAŘÍZENÍ | Jednotková cena Kč bez DPH | Kč
NÁZEV | PARAMETR | POŽADOVANÁ HODNOTA |  |  |  | (VÝROBCE A PŘESNÝ TYP)
Externí disk (1 ks) | Předpokládaná cena za ks | 3 310 Kč bez DPH |  | 1 |  |  | 0 | 0
| Formát disku | 2.5" | 19100109 | ONF
| Rozhraní externí | USB 2.0, USB 3.2 Gen 1 (USB 3.0), Micro USB-B
| Kapacita úložiště | 5 TB
| Materiál | Kovový povrch
| Rozměry | 114,5 × 78 × 20,5 mm
| Barva | Stříbrná
Flash disk (2 ks) | Předpokládaná cena za ks | 555 Kč bez DPH |  | 2 |  |  | 0 | 0
| Kapacita úložiště | 128 GB | 19100109 | ONF
| Připojení | USB 3.0
| Rychlost čtení | 110 MB/s
| Rychlost zápisu | 15 MB/s
| Zpracování | Miniaturní, Kovový
| Barva | Stříbrná
Baterie UPS neoriginální (3 ks) | Předpokládaná cena za ks | 2 480 Kč bez DPH |  | 3 |  |  | 0 | 0
| Alternativa za | RBC7 | 19100180 | ÚŘ
| Rozměry | 181 x 152 x 167 mm | [6 empty] | ,
| Určeno pro | APC Back UPS Pro BP1400 W/L5-15P + 1 L5-15R, APC BP1400I, APC BP1400X116, APC DLA1500, APC DLA1500I, APC Smart UPS 1000VA XL 120V, APC Smart UPS 1400VA 120V Black, APC Smart UPS 1500VA, APC SMT1500I, APC SU1000XL, APC SU1000XLI, APC SU1000XLNET, APC SU700XLI, APC SU700XLNET, APC SUA1000XLI, APC SUA1500, APC SUA1500I, APC SUA1500X93, APC SUA750XL, APC SUA750XLI, APC SUVS1400, APC SUVS1400I, DELL Smart UPS 1500VA USB 230V, IBM 1500T, IBM 1500THV, IBM 1500TLV, IBM 2130R6X, IBM 2130TU1-1085, IBM DLT1500I, IBM FJT1500I, IBM IBMR1500I, IBM UPS 1500T, IBM UPS1500THV
Klavesnice (3 ks) | Předpokládaná cena za ks | 330 Kč bez DPH |  | 3 |  |  | 0 | 0
| Parametry | Klávesnice s českou lokalizací obsahuje například tlačítka ř, ě, ů apod., typ kláves Chiclet, Enter jednořádkový, Backspace široký, Levý shift široký, | 19100180 | ÚŘ
| Barva | Černá
| Připojení | USB drátová
Myš (5 ks) | Předpokládaná cena za ks | 250 Kč bez DPH |  | 5 |  |  | 0 | 0
| Parametry | Barva černá, určení kancelářská, provedení vhodná i pro leváky, citlivost 1 000 DPI, technologie optická, počet tlačítek 3×, kolečko klasické | 19100180 | ÚŘ
| Barva | Černá
| Připojení | USB drátová, délka kabelu 1,8 m
Síťová karta (1 ks) | Předpokládaná cena za ks | 350 Kč bez DPH |  | 1 |  |  | 0 | 0
| Parametry | Síťová karta USB-C -> RJ45, Gigabit Ethernet LAN, auto instalace | 19100211 | ÚŘ
| Barva | Černá
| Připojení | Konektory USB-C, Datové rozhraní USB 3.2 gen1 (5 Gbit/s), Síťové RJ-45 F, Kategorie CAT5E, Typ UTP
Síťová karta (1 ks) | Předpokládaná cena za ks | 370 Kč bez DPH |  | 1 |  |  | 0 | 0
| Parametry | Síťová karta 10/100/1000 Mbit/s, USB 3.0 | 19100211 | ÚŘ
| Barva | Bílá
| Připojení | USB 3.0, RJ-45
Baterie (1 ks) | Předpokládaná cena za ks | 1 500 Kč bez DPH |  | 1 |  |  | 0 | 0
| Napětí | 11,1 V | 19100221 | OJS
| Kapacita | 5400mAh (60Wh)
| Typ | Li-ion
| Záruka | 1 rok
| Označení | T54FJ pro notebook Dell Latitude E5530
Dokovací stanice (1 ks) | Předpokládaná cena za ks | 4 150 Kč bez DPH |  | 1 |  |  | 0 | 0
| Požadavky na dokovací stanici | Plnohodnotná dokovací stanice s vlastním napájením a se zárukou plné kompatibility s laptopem | 19100221 | OJS
| Min. výkon napájení dok. Stanice | 130W
| Konektivita | Min. 3x USB3.0 (z toho min. 1x napájený), 2x USB 2.0, 1x mini DP, 1x VGA, 1.HDMI, připojemí současně dvou monitorů s rozlišením Full HD, 1x RJ45, 1x headset konektor
| Záruka | 1 rok
| Přenosová rychlost sítě Ethernet | 10,100,1000 Mbit/s