## OJS
Technické požadavky - dodávka výpočetní techniky
Dodavatel musí vyplnit všechna žlutě podbarvená pole. Dodavatel musí rovněž uvést i nabídkovou cenu za kus u každé položky (oranžové pole).
Společné požadavky |  |  |  |  | Splnění parametrů v podávané nabídce
Ke všem zařízením budou dodány napájecí kabely.
Nabízená zařízení mají neutrální barvy techniky a souvisejícího příslušenství: černá/bílá/šedá/stříbrná.
[7 empty] | Celkem Kč za část: | 0
| POŽADOVANÉ PAMAMETRY |  | ČÍSLO OBJEDNÁVKY/NÁZEV PROJEKTU | KUSY | KONKRÉTNÍ PARAMETRY NABÍZENÉHO ZAŘÍZENÍ | NABÍZENÉ ZAŘÍZENÍ | Jednotková cena Kč bez DPH | Cena celkem v Kč bez DPH
NÁZEV | PARAMETR | POŽADOVANÁ HODNOTA |  |  |  | (VÝROBCE A PŘESNÝ TYP)
Monitor | Předpokládaná cena za ks | 2 300 Kč bez DPH |  | 2 |  |  | 0 | 0
| Rozlišení displeje | 1920 x 1080 60Hz | 19260008 | OP VVV CANAM - FA č. 1
| Úhlopříčka displeje | 22"
| Technologie obrazu | VA
| Poměr stran | 16:09
| Jas | 250 cd/m²
| Kontrast | obvykle: 3 000 : 1, dynamický 8 000 000 : 1
| Doba odezvy | 12ms
| Grafické vstupy | D-Sub (VGA), HDMI
| Parametry | Matný povrch zobrazovací plochy, nedotykový
| Barva | černá
| Záruka | min. 2 roky
PC sestava | Předpokládaná cena za ks | 14 000 Kč bez DPH |  | 2 |  |  | 0 | 0
| Skříň | Bez zdroje, formát (form faktor): Mini Tower, 2 x USB 2.0 /Audio, 2 x USB 3.0, rozšiřující sloty: 4 x standard PCI, počet slotů 3,5": 1 x 3.5" FDD, 3 x 3.5" HDD bay, počet slotů 5,25": 2, podpora základních desek: microATX, miniITX | 19260008 | OP VVV CANAM - FA č. 1
| Zdroj | 300 W, vysoká účinnost (85% při 50 % zatížení), připraven pro Energy Star 6.1, ATX 2.4 verze - specifikace je zpětně kompatibilní, aktivní PFC filtr, funkce low noise, hold-up time: min. 17 ms rozměry 150 x 86 x 140 (š x v x h mm), velikost ventilátoru: 120 mm vypínač napájení, kompletní ochrana obvodů (OVP, OCP, OPP, SCP, UVP - ochrana proti přepětí, nadproudová ochrana, ochrana proti přetížení výkonu, ochrana proti zkratu a ochrana proti podpětí, vyhovuje normám CB, TUV, CE, konektory: 24 pin do MB , P4 (12V) konektor, 1 x PATA (molex), 4 x SATA , 1 x FDD, 1 x 6pin PCI-E
| Základní deska | Základní deska pro výkonné počítače, patice LGA1151, čipová sada Intel H310 Express, podporuje CPU 8. generace značky Intel Core i7/Intel Core i5/Intel Core i3/Intel Pentium a Intel Celeron; 2 x DDR4 moduly s kmitočtem až 2666 MHz (pro vybraná CPU). Kapacita pamětí až 32 GB. Formát: mATX. Rozhraní: 1x PCIe x16, 2 x PCIe x1; konektory: 4x SATA 6Gb/s, 4 x USB 3.1 Gen 1, 6 x USB 2.0/1.1, 3 x audio jacky, 1 × PS/2, 1 × D-Sub port, 1 × port RJ-45, 1 x HDMI.
| Procesor | 6MB, Instrukční sada: 64-bit, architektura: 14nm, vlastnosti procesoru: počet jader/vláken: 4/4, frekvence procesoru 3.6GHz, TDP: 65 W specifikace paměti: maximální velikost paměti: 64 GB DDR4- 2400 grafika procesoru: UHD Graphics 630, základní frekvence: 350MHz, max. dynamická frekvence: 1.1 GHz Podpora 4K, Podpora DirectX 12,OpenGL 4.5, zobrazení na 3 displejích, LGA1151
| Typ paměti | paměťový modul pro servery, typ DDR4 SO-DIMM, kapacita 8 GB, frekvence 2400 MHz, časování CL17, napětí 1,2 V, 1Rx8, ECC, čipy Micron
| Pevný disk | Výkonný 2.5" SSD disk střední třídy, rozhraní SATA III, kapacita 128 GB, rychlost čtení/zápis 560/300 [MB/s], moderní 3D NAND flash technologie v TLC provedení, SMI řadič, MTBF až 2 mil. h, odolnost 1500 G, vylepšená funkce LDCP ECC, rozhraní: SATA 6Gb/s, záruka 3 roky
| Operační systém | Windows 10 Pro CZ 64 DOEM
| Síťový kabel | napájecí kabel 230V, 2 m
| Záruka | min. 2 roky
PC sestava | Předpokládaná cena za ks | 29 250 Kč bez DPH |  | 1 |  |  | 0 | 0
| Procesor | Intel Core i7, Coffee Lake - 8. generace, 3.2GHz, TB 4.6GHz, HyperThreading | 19100183 | SINE 2020 - FA č. 2
| Typ paměti | DDR4 DIMM, 2 666 MHz
| RAM | nejméně 16 GB
| Pevný disk | 512 GB M.2 SSD PCIe NVMe
| Grafická karta | Intel UHD Graphics
| Rozhraní | DisplayPort: Ano, Počet USB 3.0/3.1 Gen 1 Type-A: 6, Počet USB 2.0 Type-A: 2, COM port: Ano
| Síťová karta | GLAN
| Barva | Černá
| Operační systém | Windows 10 Pro
| Záruka | 3 roky