## Server
Příloha ke Kupní smlouvě - Technická specifikace dodávky |  |  | Příloha ke Kupní smlouvě k veřejné zakázce "Dodávka 4 - kanálového osciloskopu MSO s šířkou pásma 100 MHz pro projekt CANAM - LM" v rámci dynamického nákupního systému na dodávky přístrojů, zařízení, nářadí a materiálů 2018 -2022.
Zadavatel stanovuje tyto absolutní (minimální) technické požadavky:
4-kanálový osciloskop MSO (Mixed Signal Osciloscope), s šířkou pásma 100 MHz
Položka | Popis položky | Požadované technické a funkční vlastnosti, hodnota, množství | Uchazeč splňuje ANO / NE | Upřesnění nabídky uchazeče; event. odkaz na umístění v přiloženém katalogovém listu
1 | Funkce | osciloskop, logický analyzátor, dekodér sběrnic, spektrální analyzátor, generátor signálů, digitální voltmetr, čítač
2 | Počet kanálů | 4
3 | Šířka pásma | 100 MHz
4 | Vertikální rozlišení | 1 mV ~ 10 V/dílek
5 | Časová základna | 5 ns/dílek~1 ks/dílek
6 | Rychlost vzorkování | 8 GSa/s (jeden kanál); 4 GSa/s (polovina kanálů); 2 GSa/s (všechny kanály)
7 | Vstupní impedance | 1 MΩ ±1% ¦¦ 17 pF ± 3 pF
8 | Maximální vstupní napětí | CAT I 300 VRMS; 400 VPEAK; krátký pulz 1600 VPEAK
9 | Hloubka paměti | 100 Mpts; 200 Mpts (opt.)
10 | Chyba DC zesílení | ±3,0% rozsahu
11 | Režimy spouštění | Hrana, Pulz, Sklon, Video, Pattern, Duration, Timeout, Runt, Window, Delay, Setup/Hold, Nth edge, serial protocol
12 | Dekódování sběrnic | Parallel, RS232/UART (opt.), I2C (opt.), SPI (opt.), CAN (opt.), LIN (opt.), FlexRay(opt.), I2S (opt.), MIL-STD-1553 (opt.)
13 | Generátor funkcí | 2 kanály - 25 MHz (opt.)
14 | Spektrální analyzátor | šířka pásma do frekvence osciloskopu; paměť 1 Mpts; FFT spektra; funkce zachytávání až 15 špiček
15 | Digitální kanály | 16 kanálů, 1 GHz
16 | IO | USB host/device, LAN, USB-GPIB, Web interface, AUX, HDMI
17 | Displej | kapacitní dotykový 9" (22,86 cm) LCD
18 | Standardní příslušenství | 2/4 pasivní sondy, USB kabel, napájecí kabel, zjednodušený návod (EN)
| Maximální nepřekročitelná cena | 28 500 Kč bez DPH | nabídková cena bez DPH: | 0
takto podbarvená pole uchazeč povinně vyplní
podpis