## List1
| Příloha ke Kupní smlouvě - Technická specifikace dodávky |  |  |  | Příloha ke Kupní smlouvě k veřejné zakázce "Spotřební materiál pro potřeby světelné a elektronové mikroskopie pro projekt ESS 01 - 2019" v rámci dynamického nákupního systému na dodávky přístrojů, zařízení, nářadí a materiálů 2018 -2022.
Položka | Technický popis | pocet kusu | Předpokládaná cena - jednotková (bez DPH) v Kč | Předpokládaná cena - celkem (bez DPH) v Kč | VYHOVUJE / NEVYHOVUJE | Jednotková cena bez DPH v Kč | Celková cena za položku (bez DPH) v Kč
1 | Přesný motorizovaný lineární polohovací stolek s rozsahem pohybu alespoň 50 mm, vedení s lineárním kuličkovým ložiskem, s krokovým motorem pro vysokou zádržnou sílu v klidovém stavu, nosnost alespoň 50 kg, inkrementální lineární enkodér s rozlišením 0,005 um nebo lepším, min. krok stolku 0,05 um, obousměrná opakovatelnost 0,4 um nebo lepší, výška stolku max. 45 mm, přívodní kabely o délce alespoň 3 m, nežádoucí náklon a stáčení (pitch, yaw) ±60 urad, přímost pohybu ± 2,5 um | 2 | 33000 | 66000 | VYHOVUJE | 0 | 0
2 | Řídící jednotka pro řízení stolků s krokovým motorem a odečítáním polohy, kompatibilní s lineárními stolky výše, rozhraní USB nebo RS-232, možnost řetězení do sběrnice Daisy Chain, podpora mikrokrokování 1/2048. podpora koncových spínačů. Součástí dodávky řídící software pro Windows nebo Linux, API pro C / C++ / C# / VB.NET / MATLAB / Python, ovladače NI LabVIEW, dodávka včetně napájecího zdroje | 2 | 33000 | 66000 | VYHOVUJE | 0 | 0
3 | Goniometr pro naklápění vakuové komory s mikrotrhačkou, upevnění vedení pod komorou kvůli zachování přístupu k portům a přívodní kabeláži komory, naklápění pomocí motorizovaného aktuátoru specifikovaného níže, nosnost alespoň 30 kg | 1 | 33000 | 33000 | VYHOVUJE | 0 | 0
4 | Lineární aktuátor s rozsahem pohybu alespoň 50 mm, s krokovým motorem pro vysokou zádržnou sílu, tlačná/tažná síla alespoň 120 N, zádržná síla při vypnutém napájení alespoň 120 N min. krok 0,1 um, obousměrná opakovatelnost ±1 um, max. rychlost alespoň 0,5 mm/s, kabeláž o délce alespoň 3 metry, kompatibilní s goniometrem výše uvedeným | 1 | 33000 | 33000 | VYHOVUJE | 0 | 0
5 | Řídící jednotka pro řízení stolků s krokovým motorem a odečítáním polohy, kompatibilní s lineárním aktuátorem výše, rozhraní USB nebo RS-232, možnost řetězení do sběrnice Daisy Chain, podpora mikrokrokování 1/2048. podpora koncových spínačů. Součástí dodávky řídící software pro Windows nebo Linux, API pro C / C++ / C# / VB.NET / MATLAB / Python, ovladače NI LabVIEW, dodávka včetně napájecího zdroje | 1 | 33000 | 33000 | VYHOVUJE | 0 | 0
6 | Ocelová konstrukce s rigidními izolátory, Izolátory spojné tlumenými ocelovými nosníky, Izolátory umožňují regulovat pracovní výšku, výška 450 mm, vhodný pro antivibrační desku o velikosti 1800x750 mm | 1 | 33000 | 33000 | VYHOVUJE | 0 | 0
7 | Motorizovaný enkodovaný rotační polohovací stolek, s 1" aperturou pro uchycení optiky, krokový motor, rozsah rotace 360°, rychlost rotace alespoň 50 °/s, horizontální nosnost > 5 kg, točivý moment alespoň 0,5 N/m | 1 | 33000 | 33000 | VYHOVUJE | 0 | 0
8 | Řídicí jednotka pro enkodovaný motorizovaný rotační stolek s podporou C++, C#, .NET, Delphi, Visual Basic, Matlab a LabVIEW | 1 | 33000 | 33000 | VYHOVUJE | 0 | 0
9 | Napájení pro řídicí jednotku motorizovaného rotačního stolku, 36 V, > 4A | 1 | 29000 | 29000 | VYHOVUJE | 0 | 0
10 | Kolejnicový pojezd z černěné oceli, šířka 25 mm,pro kolejnice šířky 42 - 43 mm; s alespoň 2 montážními závity, s aretačním šroubem | 15 | 1600 | 24000 | VYHOVUJE | 0 | 0
11 | Kolejnicový pojezd z černěné oceli, šířka 50 mm, pro kolejnice šířky 42 - 43 mm; s alespoň 2 montážními závity a 3 zahloubenými otvory pro M6, s aretačním šroubem | 15 | 2500 | 37500 | VYHOVUJE | 0 | 0
12 | Absorpční blok pro zakončení dráhy laserového svazku, rozsah vlnových délek 100 nm - 30 µm, pro pulzní i kontinuální lasery, pro optický výkon do 5 W | 4 | 5000 | 20000 | VYHOVUJE | 0 | 0
13 | Lineární posuvný stolek, rozsah posuvu 50 mm, eloxovaný hliník, mikrometrický šroub osazený bočně podél dráhy posuvu, značení po 10 µm, citlivost 1 µm, horizontální nosnost alespoň 10 kg, horní i dolní plocha s metrickými montážními závity | 4 | 12000 | 48000 | VYHOVUJE | 0 | 0
14 | Lineární posuvný stolek, rozsah posuvu 30 mm, eloxovaný hliník, mikrometrický šroub, značení po 10 µm, citlivost 1 µm, horizontální nosnost alespoň 10 kg, horní i dolní plocha s metrickými montážními závity | 4 | 12000 | 48000 | VYHOVUJE | 0 | 0
15 | Kolárek pro 12 mm tyčky, z eloxovaného hliníku, s aretačním šroubem M6 s vnitřním šestihranem a drážkami pro utažení rukou | 20 | 1200 | 24000 | VYHOVUJE | 0 | 0
16 | Montážní tyčka z nerezové oceli, průměr 12 mm, délka 50 mm, vnitřní závity M4 a M6 na koncích tyčky, otvor pro utažení | 10 | 1000 | 10000 | VYHOVUJE | 0 | 0
17 | Montážní tyčka z nerezové oceli, průměr 12 mm, délka 75 mm, vnitřní závity M4 a M6 na koncích tyčky, otvor pro utažení | 10 | 1000 | 10000 | VYHOVUJE | 0 | 0
18 | Montážní tyčka z nerezové oceli, průměr 12 mm, délka 100 mm, vnitřní závity M4 a M6 na koncích tyčky, otvor pro utažení | 10 | 1000 | 10000 | VYHOVUJE | 0 | 0
19 | Kruhový gradientní šedý (ND) filtr, spektrální rozsah alespoň 380 - 2000 nm, reflektivní typ, průměrná transmise ve viditelné oblasti v rozsahu 0,1% - 90 %, vnější průměr alespoň 50 mm | 3 | 12000 | 36000 | VYHOVUJE | 0 | 0
20 | Držák kruhového gradiantního šedého filtru, eloxovaný hliník, možnost rotace a aretace polohy filtru, montážní závit pro připevnění k ocelové tyčce | 3 | 1500 | 4500 | VYHOVUJE | 0 | 0
21 | Lineární posuvný stolek z nerez oceli, rozsah posuvu > 5 mm, mikrometrický šroub, značení po 10 µm, citlivost 1 µm, horizontální nosnost alespoň 40 kg, horní i dolní plocha s metrickými montážními závity | 2 | 9000 | 18000 | VYHOVUJE | 0 | 0
22 | Půlvlnná destička nultého řádu pro 532 nm, krystalický křemen, čistá apertura 20 mm, kovová objímka 1", tolerance retardance λ/500, antireflexní vrstvy pro 532 nm | 1 | 21000 | 21000 | VYHOVUJE | 0 | 0
23 | Kinematický rotační držák optiky pro proměnlivý atenuátor a dělič svazku, eloxovaný hliník, rotační stupnice, držák krychlového děliče svazku do 13 mm a rotační držák optiky do průměru 1" | 2 | 7000 | 14000 | VYHOVUJE | 0 | 0
24 | Optická kolejnice se zapuštěnými otvory pro M6 šrouby, šířka 19 mm, délka 70 - 80 mm, eloxovaný hliník | 5 | 1000 | 5000 | VYHOVUJE | 0 | 0
25 | Optická kolejnice se zapuštěnými otvory pro M6 šrouby, šířka 19 mm, délka 120 - 130 mm, eloxovaný hliník | 5 | 1200 | 6000 | VYHOVUJE | 0 | 0
26 | Optická kolejnice se zapuštěnými otvory pro M6 šrouby, šířka 19 mm, délka 150 mm, eloxovaný hliník | 5 | 1300 | 6500 | VYHOVUJE | 0 | 0
27 | Optická kolejnice se zapuštěnými otvory pro M6 šrouby, šířka 19 mm, délka 300 mm, eloxovaný hliník | 5 | 2200 | 11000 | VYHOVUJE | 0 | 0
28 | Optická kolejnice se zapuštěnými otvory pro M6 šrouby, šířka 19 mm, délka 450 mm, eloxovaný hliník | 5 | 3500 | 17500 | VYHOVUJE | 0 | 0
29 | Optická kolejnice se zapuštěnými otvory pro M6 šrouby, šířka 19 mm, délka 600 mm, eloxovaný hliník | 5 | 3800 | 19000 | VYHOVUJE | 0 | 0
30 | Pojezd k 19 mm optické kolejnici s aretačním šroubem a montážním otvorem pro M6, šířka 25 mm | 10 | 1200 | 12000 | VYHOVUJE | 0 | 0
31 | Pojezd k 19 mm optické kolejnici s aretačním šroubem a montážními otvory pro M6, šířka alespoň 50 mm | 5 | 1200 | 6000 | VYHOVUJE | 0 | 0
32 | Pracovní deska optického stolu s optimalizovaným útlumem kmitů voštinové jádro, 5 mm deska z nerezové oceli na horní i dolní straně, tloušťka alespoň 60 mm, šířka 900 mm, délka 1200 mm, síť M6 závitů: 25 mm x 25 mm, rovinnost horní desky ± 0,1° na m² nebo lepší | 1 | 33000 | 33000 | VYHOVUJE | 0 | 0
33 | Montážní tyčka z nerezové nemagnetické oceli, průměr 38 - 39 mm, vnitřní závit M6 na horní i dolní podstavě, délka 200 mm | 8 | 1700 | 13600 | VYHOVUJE | 0 | 0
34 | Montážní deska pro 1,5" tyčky, průměr nanejvýš 65 mm, montážní drážky pro připevnění k optickému stolu | 8 | 900 | 7200 | VYHOVUJE | 0 | 0
35 | Záslepka z eloxovaného hliníku s vnějším závitem SM1 a záměrným křížem pro odečtení polohy dopadajícího svazku | 5 | 1000 | 5000 | VYHOVUJE | 0 | 0
36 | Fixní držák 1" čoček s přítlačným kroužkem, 5 kusů v 1 balení | 4 | 2000 | 8000 | VYHOVUJE | 0 | 0
37 | Kolárek pro opakovatelné nastavení pozice montážní tyčky, eloxovaný hliník, systém s drážkou a ocelovou kuličkou pro vysokou opakovatelnost nastavení | 10 | 1000 | 10000 | VYHOVUJE | 0 | 0
38 | Absorpční šedý filtr, průměr 2", v objímce z eloxovaného hliníku se závitem SM2, optická hustota 1.0 | 1 | 2800 | 2800 | VYHOVUJE | 0 | 0
39 | Absorpční šedý filtr, průměr 2", v objímce z eloxovaného hliníku se závitem SM2, optická hustota 2.0 | 1 | 2800 | 2800 | VYHOVUJE | 0 | 0
40 | Absorpční šedý filtr, průměr 2", v objímce z eloxovaného hliníku se závitem SM2, optická hustota 3.0 | 1 | 2800 | 2800 | VYHOVUJE | 0 | 0
41 | Držák 12,7 mm tyček s magnety na podstavě, kov, vnější průměr 25 mm, aretační šroub s odpruženým čepem pro upevnění tyček, výška 40 - 45 mm | 10 | 800 | 8000 | VYHOVUJE | 0 | 0
42 | Držák 12,7 mm tyček s magnety na podstavě, kov, vnější průměr 25 mm, aretační šroub s odpruženým čepem pro upevnění tyček, výška 75 - 80 mm | 10 | 800 | 8000 | VYHOVUJE | 0 | 0
43 | Držák 12,7 mm tyček s magnety na podstavě, kov, vnější průměr 25 mm, aretační šroub s odpruženým čepem pro upevnění tyček, výška 100 - 105 mm | 10 | 800 | 8000 | VYHOVUJE | 0 | 0
44 | Upínací vidlice z nerezové nemagnetické oceli, kompatibilní s 25 mm držákem tyček, drážka pro M6 šroub alespoň 30 mm, M6 šroub s vnitřním šestihranem, balení po 5 kusech | 3 | 1600 | 4800 | VYHOVUJE | 0 | 0
45 | Monochromatická CMOS kamera, rozlišení alespoň 1200 x 1000 pixelů, USB 2.0 nebo vyšší, režim vyčítání: progressive scan, režim epozice: rolling shutter, maximální vnější rozměry 50 mm x 45 mm x 30 mm, hmotnost do 50 g | 1 | 25000 | 25000 | VYHOVUJE | 0 | 0
46 | Kovový montážní kloub, nastavitelná poloha v kuželu alespoň 50° s možností aretace a s alespoň 3 pozicemi s 90° náklonem, šroub 1/4"-20 a vnitřní závit 1/4"-20 | 1 | 2000 | 2000 | VYHOVUJE | 0 | 0
47 | Montážní tyčka z černě eloxovaného hliníku, průměr 12,7 mm, závit 1/4"-20 na horní podstavě, závit 8-32 na dolní podstavě, délka 150 - 155 mm | 2 | 400 | 800 | VYHOVUJE | 0 | 0
48 | Dielektrické zrcadlo pro 524-532 nm, průměr 25,4 mm, odrazivost alespoň 99,5% pro s- polarizaci a alespoň 99,0% pro p- polarizaci pro úhel dopadu 0° až 45°, substrát: křemenné sklo, čistá apertura alespoň 20 mm, kvalita povrchu 10-5 (S-D) nebo lepší, práh poškození alespoň 8 J/cm2 (@ 532 nm, 10 ns, 10 Hz) | 3 | 4200 | 12600 | VYHOVUJE | 0 | 0
49 | Držák 12,7 mm tyček, vnější průměr 25 mm, eloxovaný hliník, aretační šroub s odpruženým čepem, závit M6 na dolní podstavě, výška 20 mm, balení po 5 kusech | 2 | 1200 | 2400 | VYHOVUJE | 0 | 0
50 | Držák 12,7 mm tyček, vnější průměr 25 mm, eloxovaný hliník, aretační šroub s odpruženým čepem, závit M6 na dolní podstavě, výška 30 mm, balení po 5 kusech | 2 | 1200 | 2400 | VYHOVUJE | 0 | 0
51 | Kovový montážní kloub, nastavitelná poloha v kuželu alespoň 50° s možností aretace a s alespoň 3 pozicemi s 90° náklonem, šroub M6 a vnitřní závit M6 | 2 | 2000 | 4000 | VYHOVUJE | 0 | 0
52 | Distanční podložka pro M6, vnější průměr 9,9 mm, tloušťka 2 mm, nerez ocel | 2 | 200 | 400 | VYHOVUJE | 0 | 0
53 | Montážní kovový blok se sklonem 45°, černě eloxovaný, vnitřní závity M4 | 3 | 600 | 1800 | VYHOVUJE | 0 | 0
54 | Motorizovaný dvanácti-pozicový otočný držák 1/2" optických filtrů, sada 11 filtrů s optickou hustotou od 0,1 do 4,0 | 1 | 33000 | 33000 | VYHOVUJE | 0 | 0
55 | Kovový kruhový adaptér pro rotační stolek, se sítí M6 závitů a zapuštěných montážních otvorů pro M4, průměr 95 - 100 mm, tloušťka 10 mm | 2 | 2800 | 5600 | VYHOVUJE | 0 | 0
56 | Kovový kruhový adaptér pro rotační stolek s aperutrou pro uchycení 1" optiky, SM1 závit, síť montážních závitů a zapuštěných montážních otvorů pro M4, průměr 95 - 100 mm, tloušťka 10 mm | 1 | 1500 | 1500 | VYHOVUJE | 0 | 0
57 | Kovový úhelník pro rotační stolek, síť M6 závitů, délka nejdelší strany alespoň 200 mm | 2 | 4200 | 8400 | VYHOVUJE | 0 | 0
58 | Držák 12,7 mm tyček, vnější průměr 25 mm, eloxovaný hliník, aretační šroub s odpruženým čepem, závit M6 na dolní podstavě, výška 40 mm, balení po 5 kusech | 2 | 1200 | 2400 | VYHOVUJE | 0 | 0
59 | Kompaktní termální měřák optického výkonu s Bluetooth a USB, spektrální rozsah alespoň 190 nm - 10,6 µm, měřicí rozsah alespoň 100 µW - 2 W, tloušťka senzoru menší než 6 mm | 2 | 33000 | 66000 | VYHOVUJE | 0 | 0
60 | Vysokovýkonnové multimódové optické vlákno, pro optický výkon do 50 W (kontinuum) a spektrální rozsah alespoň 400 - 2200 nm, průměr jádra 910 µm, numerická apertura 0,22, SMA konektory, délka 2m, kovový oplet jako ochrana proti mechanickému poškození | 2 | 7500 | 15000 | VYHOVUJE | 0 | 0
61 | Konzole dvouosého mikroskopového joysticku, nastavitelná rychlost, ergonomický design, kovový kryt | 2 | 33000 | 66000 | VYHOVUJE | 0 | 0
62 | Plan-apochromatický mikroskopový objektiv, korekce na nekonečno, zvětšení 2x, pracovní vzdálenost (WD) > 30 mm, numerická apertura alespoň 0,05, vstupí pupila alespoň 5 mm | 2 | 33000 | 66000 | VYHOVUJE | 0 | 0
63 | Plano-konvexní čočka, průměr 25 mm, ohnisková vzdálenost 50 mm, anti-reflexní vrstva pro rozsah 400-1000 nm, odrazivost nanejvýš 1,5 % v celém rozsahu, materiál N-BK7, kvalita povrchu 40-20 (S-D) a λ/4 (P-V) nebo lepší, práh poškození alespoň 5 J/cm2 (@ 532 nm, 10 ns) | 1 | 1600 | 1600 | VYHOVUJE | 0 | 0
64 | Plano-konvexní čočka, průměr 25 mm, ohnisková vzdálenost 60 mm, anti-reflexní vrstva pro rozsah 400-1000 nm, odrazivost nanejvýš 1,5 % v celém rozsahu, materiál N-BK7, kvalita povrchu 40-20 (S-D) a λ/4 (P-V) nebo lepší, práh poškození alespoň 5 J/cm2 (@ 532 nm, 10 ns) | 1 | 1600 | 1600 | VYHOVUJE | 0 | 0
65 | Achromatický triplet Hastingsova typu se zvětšením 7-krát, ohnisková vzdálenost 40 mm, zorné pole o průměru alespoň 25 mm | 1 | 3500 | 3500 | VYHOVUJE | 0 | 0
66 | Nastavitelná optická clona, ocelové lamely, apertura nastavitelná v rozsahu alespoň 1,5 mm až 35 mm | 2 | 3500 | 7000 | VYHOVUJE | 0 | 0
67 | Plano-konvexní čočka, průměr 50 mm, ohnisková vzdálenost 250 mm, anti-reflexní vrstva pro rozsah alespoň 600 - 1000 nm, odrazivost nanejvýš 1,5 % v celém rozsahu, materiál N-BK7, kvalita povrchu 40-20 (S-D) a λ/4 (P-V) nebo lepší, práh poškození alespoň 5 J/cm2 (@ 532 nm, 10 ns) | 1 | 2000 | 2000 | VYHOVUJE | 0 | 0
68 | Dichroické zrcadlo pro 1064 nm, průměr 25 mm, pro úhly dopadu 0° - 45°, odrazivost @1064 nm alespoň 99,8 %, kvalita povrchu alespoň 10-5 (S-D), rovinnost alespoň lambda/10, práh poškození v pulzním režimu alespoň 15 J/cm2 @ 10ns | 3 | 5800 | 17400 | VYHOVUJE | 0 | 0
69 | Půlvlnná destička nultého řádu pro 1064 nm, v objímce o průměru 1", čistá apertura alespoň 15 mm, tolerance retardance nanejvýš ±λ/200, AR vrstva na 1064 nm, práh poškození alespoň 3 J/cm2 @ 1064nm pro 10 ns pulz | 1 | 18000 | 18000 | VYHOVUJE | 0 | 0
70 | Polarizační krychlový dělič svazku pro NIR, délka hrany 25 mm, extinkční poměr alespoň 500:1, průměrná odrazivost v rozsahu 700 - 1100 nm nanejvýš 0,5 % | 1 | 15000 | 15000 | VYHOVUJE | 0 | 0
71 | Cylindrická plano-konvexní čočka, ohnisková vzdálenost 250 mm, rozměry alespoň 25 mm x 25 mm, anti-reflexní vrstva pro rozsah alespoň 400 - 1000 nm | 1 | 2600 | 2600 | VYHOVUJE | 0 | 0
72 | Cylindrická plano-konvexní čočka, ohnisková vzdálenost 200 mm, rozměry alespoň 25 mm x 25 mm, anti-reflexní vrstva pro rozsah alespoň 400 - 1000 nm | 1 | 2600 | 2600 | VYHOVUJE | 0 | 0
73 | Polarizační krychlový dělič svazku pro VIS, délka hrany 25 mm, extinkční poměr alespoň 500:1, průměrná odrazivost v rozsahu 420 - 680 nm nanejvýš 0,5 % | 1 | 15000 | 15000 | VYHOVUJE | 0 | 0
74 | Plano-konvexní čočka, průměr 75 mm, ohnisková vzdálenost 150 mm, anti-reflexní vrstva pro rozsah 400-1000 nm, odrazivost nanejvýš 1,5 % v celém rozsahu, materiál N-BK7, kvalita povrchu 40-20 (S-D) a λ/4 (P-V) nebo lepší, práh poškození alespoň 5 J/cm2 (@ 532 nm, 10 ns) | 2 | 6000 | 12000 | VYHOVUJE | 0 | 0
75 | Čtvrtvlnná destička nultého řádu pro 532 nm, v objímce o průměru 1", čistá apertura alespoň 15 mm, tolerance retardance nanejvýš ±λ/200, AR vrstva na 532 nm | 1 | 18000 | 18000 | VYHOVUJE | 0 | 0
76 | Dichroické zrcadlo s dolní propustí, průměr 50 mm, odrazivá oblast alespoň 750 - 1100 nm, propustná oblast alespoň 400 - 690 nm, úhel dopadu 45° | 1 | 2800 | 2800 | VYHOVUJE | 0 | 0
77 | Plano-konvexní čočka, průměr 50 mm, ohnisková vzdálenost 50 mm, anti-reflexní vrstva pro rozsah 400-1000 nm, odrazivost nanejvýš 1,5 % v celém rozsahu, materiál N-BK7, kvalita povrchu 40-20 (S-D) a λ/4 (P-V) nebo lepší, práh poškození alespoň 5 J/cm2 (@ 532 nm, 10 ns) | 1 | 2600 | 2600 | VYHOVUJE | 0 | 0
78 | Optické zrcadlo, hliníková odrazná vrstva, rozměr 17 mm x 23 mm, tloušťka alespoň 1 mm | 2 | 800 | 1600 | VYHOVUJE | 0 | 0
79 | Cylindrická plano-konvexní čočka, ohnisková vzdálenost 500 mm, rozměry alespoň 25 mm x 50 mm, anti-reflexní vrstva pro rozsah alespoň 400 - 1000 nm | 1 | 4200 | 4200 | VYHOVUJE | 0 | 0
80 | Dichroické zrcadlo s horní propustí, průměr 50 mm, odrazivá oblast alespoň 400 - 690 nm, propustná oblast alespoň 750 - 1100 nm, úhel dopadu 45° | 1 | 2800 | 2800 | VYHOVUJE | 0 | 0
81 | Plano-konvexní čočka, průměr 50 mm, ohnisková vzdálenost 250 mm, anti-reflexní vrstva pro rozsah 400-1000 nm, odrazivost nanejvýš 1,5 % v celém rozsahu, materiál N-BK7, kvalita povrchu 40-20 (S-D) a λ/4 (P-V) nebo lepší, práh poškození alespoň 5 J/cm2 (@ 532 nm, 10 ns) | 1 | 2400 | 2400 | VYHOVUJE | 0 | 0
82 | Plan-apochromatický mikroskopový objektiv, korekce na nekonečno, zvětšení 20x, pracovní vzdálenost (WD) > 30 mm, numerická apertura alespoň 0,25, vstupí pupila alespoň 5 mm | 1 | 33000 | 33000 | VYHOVUJE | 0 | 0
83 | Mikroskopová tubusová čočka, zorné pole 30 mm, vstupní pupila alespoň 24 mm, ohnisková vzdálenost 200 mm, zvětšení 1x | 1 | 33000 | 33000 | VYHOVUJE | 0 | 0
84 | Plan-apochromatický mikroskopový objektiv, korekce na nekonečno, zvětšení 1x, pracovní vzdálenost (WD) > 10 mm, numerická apertura alespoň 0,025, vstupí pupila alespoň 5 mm | 1 | 33000 | 33000 | VYHOVUJE | 0 | 0
85 | Fotonový čítací modul pro nízkou intenzitu světelného signálu, efektivní plocha senzoru v průměru alespoň 40 µm, termoelektrické chlazení pro snížení šumu, spektrální rozsah alespoň 350 až 900 nm, typická účinnost alespoň 65%, maximální hodnota dark count: 25 cps | 1 | 33000 | 33000 | VYHOVUJE | 0 | 0
86 | Obdélníkový polarizační dělič pro 532 nm, tenkovrstvý, materiál UVFS, pracovní úhel dopadu 56° (Brewster), extinkční poměr alespoň 200 : 1, odrazivost pro s-polarizaci alespoň 99,5%, | 1 | 9500 | 9500 | VYHOVUJE | 0 | 0
87 | Obdélníkový polarizační dělič pro 1064 nm, tenkovrstvý, materiál UVFS, pracovní úhel dopadu 56° (Brewster), extinkční poměr alespoň 200 : 1, odrazivost pro s-polarizaci alespoň 99,5%, | 1 | 9500 | 9500 | VYHOVUJE | 0 | 0
88 | Adaptér pro uchycení obdélníkového polarizačního děliče po úhlem 56° | 2 | 1500 | 3000 | VYHOVUJE | 0 | 0
| Dopravné, balné, pojistné |  |  | 2000 |  |  | 0
| Předpokládaná cena - celkem (bez DPH) v Kč |  | 1485000
| Nabídková celková cena bez DPH |  | 0
podpis