## 01_GammaSpektrometr
Příloha ke Kupní smlouvě - Technická specifikace k VZ "Modulární řídicí počítač vč. příslušenství pro externí svazek"
Předmětem dodávky je 1 ks hardwarového rámu, který je základem modulárního systému pro řízení experimentu a sběr dat. Rám musí umožnit instalaci PXI systémového řadiče vestavěného PC. Do dalších minimálně sedmi modulových slotů musí umožnit instalaci PXI Express a PXI periferních modulů. Druhou položkou dodávky je modul řídícího počítače, tzv. PXI kontrolér.
Dodavatel uvede nabídkovou cenu za kus (modře podbarvená pole) a ve sloupci D zda splňuje uvedené parametry, případně konkrétní poznámku pokud se v daném parametru liší.
Položka | Technické a funkční vlastnosti, hodnoty, množství |  | Splnění parametrů v podávané nabídce ANO / NE | Cena v Kč bez DPH
► Hardwarový rám - základní popis |  |  |  | 0
1 | Počet kusů | 1
2 | Sběrnice / Sloty | minimálně 14 z toho minimálně 4 PXI Express
3 | Použitelné moduly | PXI, PXI Express
4 | Propustnost sběrnice celková | minimálně 3 GB/s
5 | Další požadované specifikace PXI | zahrnuje časování a synchronisaci
6 | Napájení rámu a sběrnice | napájeci zdroj s monitorováním teploty a chodu ventilátoru
7 | Softwarová kompatibilita | NI LabView
8 | Provozní podmínky | teplota minimálně 10°C - 50°C
► Modulární řídící počítač - základní popis |  |  |  | 0
1 | Počet kusů | 1
2 | Procesor | minimálně Intel i3,2,66 GHz
3 | RAM | minimálně 8 GB
4 | HDD | integrovaný
5 | Porty | 1000 BASE-TX,minimálně 4xUSB2, seriový I/O
6 | Maximální datová propustnost | minimálně 2GB/s
7 | Operační systém | Windows 10, 64-bit
8 | Formát | PXIe
► Požadované podmínky kupní smlouvy
Dodací lhůta |  | 5 měsíců
Záruka |  | 12 měsíců
Cena celkem bez DPH |  | 0
podpis
Dodavatel podáním nabídky garantuje zadavateli splnění požadavků a paramentrů předmětu plnění veřejné zakázky, které jsou podrobně specifikovány v této příloze.

## LT Digitalni akvizicni modul pr (hidden)
Technické podmínky
| Digitální akviziční modul pro externí svazek | Digital aquisition modul for external beam
Předmětem dodávky je elektronické spektroskopické zařízení pro sběr a zpracování dat z gama detektoru a rtg detektoru externího svazku. |  | The subject of the delivery is an electronic spectroscopic device for collecting and processing data from the gamma detector and X-ray detector of the external beam.
Ukončení dodávky | 30.6. 2019 | Termination of delivery | 30.6. 2019
2. | Dodavatel ke splnění závazků ze Smlouvy Zadavateli dodá a otestuje následující zařízení: | 2. | In order to fulfill the obligations arising from the Agreement, the Supplier is obliged to test and deliver to the Contracting Authority the following device:
Položka | Technické a funkční vlastnosti, hodnoty, množství | Item | Technical and functional properties, values, amount