## OJS
Technické požadavky - dodávka výpočetní techniky
Dodavatel musí vyplnit všechna žlutě podbarvená pole. Dodavatel musí rovněž uvést i nabídkovou cenu za kus u každé položky (oranžové pole).
Společné požadavky |  |  |  |  | Splnění parametrů v podávané nabídce
Ke všem zařízením budou dodány napájecí kabely.
Nabízená zařízení mají neutrální barvy techniky a souvisejícího příslušenství: černá/bílá/šedá/stříbrná.
[7 empty] | Celkem Kč za část: | 0
| POŽADOVANÉ PAMAMETRY |  | ČÍSLO OBJEDNÁVKY/NÁZEV PROJEKTU | KUSY | KONKRÉTNÍ PARAMETRY NABÍZENÉHO ZAŘÍZENÍ | NABÍZENÉ ZAŘÍZENÍ | Jednotková cena | Kč
NÁZEV | PARAMETR | POŽADOVANÁ HODNOTA BEZ DPH |  |  |  | (VÝROBCE A PŘESNÝ TYP) | Kč bez DPH
Síťová karta | Předpokládaná cena za ks | 248 |  | 1 |  |  |  | 0
| Počet portů | 1 | 19100270 | OJS |  |  |  |  | https://www.czc.cz/tp-link-tg-3468/113584/produkt?gclid=EAIaIQobChMI852pjebo4gIVL5PtCh1hSgaoEAQYAiABEgLFQvD_BwE
| Počet LAN 1000 Mbps | 1
| Rozhraní | PCI-E
| Typ síťové karty | LAN
| Wake on LAN | ano
| Podporované OS | Linux, Windows 7, Windows Vista, Windows XP, Windows 10
| Záruka | 3 roky
| Standardy | IEEE 802.3, IEEE 802.3u a IEEE 802.3ab a podporuje plně duplexní režim provozu
| duplexní režim | až 2000Mbps
Baterie | Předpokládaná cena za ks | 1596 |  | 1 |  |  |  | 0
| Pro Sony Vaio SVS1512X9EB | Lithiovo-polymerová | 19100263 | OJS |  |  |  |  | https://www.adapterynotebooku.cz/sony-c-53_8/2670mah-baterie-sony-vaio-svf1521a1jwbp-svf15217cjb-svf15217cjw-p-34587.html
| Kapacita | 2670mAh
| Počet článků | 6
| Napětí | 14.8V
| Ochrana proti hlubokému vybití | ano
| Ochrana proti přebití | ano
| Záruka | 24 měsíců (12 na články)
Ventilátor | Předpokládaná cena za ks | 520 |  | 1 |  |  |  | 0
| Pro Lenovo U300s | EG50040V1-C010-S9A | 19100263 | OJS |  |  |  |  | https://www.elnote.cz/p/lenovo-ideapad-u300s-u300s-2du-4-piny-1#85374
| Počet pinů | 4
| Tělo ventilátoru | kov/plast
| Orientace | pravý
| Uchycení | 3 díry na šroubku
Adaptér DVI-HDMI | Předpokládaná cena za ks | 82 |  | 1 |  |  |  | 0
| Počet konektorů | 2 | 19100263 | OJS |  |  |  |  | https://www.czc.cz/akasa-dvi-d-na-hdmi-adapter/206142/produkt?gclid=EAIaIQobChMI1qDSlY3w4gIVBawYCh3kYwpkEAQYAyABEgIuR_D_BwE
| Z konektoru | DVI samec
| Do konektoru | HDMI A samice
| Podpora | FullHD
| Zakončení | rovné
Síťový switch | Předpokládaná cena za ks | 495 |  | 2 |  |  |  | 0
| Přenosová rychlost | 1 Gbit/s | 19200015 | ÚŘ |  |  |  |  | https://www.alza.cz/edimax-es-5800g-v3-d4113546.htm?kampan=adw1_sitove-prvky_pla_all_sitove-prvky_switche-a-firewally_c_21494_1o4_NE542b4&gclid=EAIaIQobChMIw8eOkJPw4gIVCaQYCh3OpAFWEAQYBCABEgLJf_D_BwE
| Počet 10/100/1000 MBit/s portů | 8 x RJ-45 (LAN)
| Podporuje automatické nastavení | MDI/MDI-X
| Napájení | USB
| Typ | Desktop
HDD | Předpokládaná cena za ks | 1321 |  | 1 |  |  |  | 0
| Použití | externí | 19100218 | ÚŘ |  |  |  |  | https://www.alza.cz/wd-2-5-my-passport?dq=4517841&kampan=adw1_externi-disky-a-nas_pla_all_externi-disky-a-nas_nas_c_21494_1o1_FW831b3&gclid=EAIaIQobChMIvOPihpnw4gIVWeN3Ch2aVw74EAQYASABEgLYWPD_BwE
| Rozhraní externí | USB 2.0, USB 3.2 Gen 1 (USB 3.0), Micro USB-B
| Formát | 2,5"
| Typ | magnetický
| Barva | červená
| Zabezpečený | GDPR Ready
Set klávesnice s myší | Předpokládaná cena za ks | 206 |  | 2 |  |  |  | 0
| Lokalizace | Česká, Slovenská | 19190007 | ÚŘ |  |  |  |  | https://www.alza.cz/genius-slimstar-c130-cz-sk-cerna-d4067955.htm?o=1
| Připojení | drátové USB
| Enter | Dvouřádkový široký
| Backspace | šíroký
| Levý shift | široký
| Kurzorové šipky | široké
| Barva | černá
| Myš | ergo design, použití pro praváky i pro leváky
Podložka pod myš | Předpokládaná cena za ks | 100 Kč bez DPH |  | 1 ks |  |  |  | 0
| rozměry | 220 x 260 x 3 mm | 19100317 | THS
| materiál | textilní povrch
| vlastnosti | polštářek pod zápěstí
| barva | černá
Set klavesnice + myš | Předpokládaná cena za ks | 800 Kč bez DPH |  | 2 ks |  |  |  | 0
| konektor (klávesnice i myš) | USB bezdrátová | 19100306 | OJS |  |  |  |  | https://www.czc.cz/dell-km636-cz/187861/produkt?gclid=EAIaIQobChMIxPmQo_ua4wIVhumaCh0vaACxEAQYAiABEgL6M_D_BwE
| bezdrátová technologie | Radio Frequency
| typ spínače | Chiclet, Membránové
| rozložení kláves | CZ
| snímač pohybu | optický
| počet tlačítek | 3
| barva | černá
Dokovací stanice | Předpokládaná cena za ks | 4 150 Kč bez DPH |  | 2 ks |  |  |  | 0
| Požadavky na dokovací stanici | Plnohodnotná dokovací stanice s vlastním napájením a se zárukou plné kompatibility s laptopem | 19100306 | OJS
| Min. výkon napájení dok. Stanice | 130W
| Konektivita | Min. 3x USB3.0 (z toho min. 1x napájený), 2x USB 2.0, 1x mini DP, 1x VGA, 1.HDMI, připojemí současně dvou monitorů s rozlišením Full HD, 1x RJ45, 1x headset konektor
| Přenosová rychlost sítě Ethernet | 10,100,1000 Mbit/s