## Tech.spec.
Příloha ke Kupní smlouvě - Technická specifikace
Dodávka IT příslušenství pro OJS, THS, ESS, CRREAT - II.
Takto podbarvená pole musí dodavatel povinně vyplnit.
Společné požadavky |  |  |  |  | Splnění parametrů v podávané nabídce
Nabízená zařízení mají neutrální barvy: černá/bílá/šedá/stříbrná.
[7 empty] | Předpokládaná | Předpokládaná | Nabídková | Nabídková
Název | Položka | Požadované parametry | Číslo objednávky | Kusy | Parametry nabízeného zařízení | Nabízené zařízení | jednotková cena | celková cena | jednotková cena | celková cena
[6 empty] | (výrobce, typ) | Kč bez DPH | Kč bez DPH | Kč bez DPH | Kč bez DPH
Síťová karta |  |  |  | 1 |  |  | 248 | 248 |  | 0
| Počet portů | 1 | 19100270 (OJS); Faktura č. 1
| Počet LAN 1000 Mbps | 1
| Rozhraní | PCI-E
| Typ síťové karty | LAN
| Wake on LAN | ano
| Podporované OS | Linux, Windows 7, Windows Vista, Windows XP, Windows 10
| Záruka | 24 měsíců
| Standardy | IEEE 802.3, IEEE 802.3u a IEEE 802.3ab a podporuje plně duplexní režim provozu
| duplexní režim | až 2000Mbps
Ventilátor |  |  |  | 1 |  |  | 572 | 572 |  | 0
| Pro Lenovo U300s | EG50040V1-C010-S9A | 19100263 (OJS); Faktura č. 1
| Počet pinů | 4
| Tělo ventilátoru | kov/plast
| Orientace | pravý
| Uchycení | 3 díry na šroubku
| Záruka | 24 měsíců
Adaptér DVI-HDMI |  |  |  | 1 |  |  | 100 | 100 |  | 0
| Počet konektorů | 2 | 19100263 (OJS); Faktura č. 1
| Z konektoru | DVI samec
| Do konektoru | HDMI A samice
| Podpora | FullHD
| Záruka | 24 měsíců
| Zakončení | rovné
HDD |  |  |  | 1 |  |  | 1652 | 1652 |  | 0
| Použití | externí | 19100218 (ÚŘ); Faktura č. 1
| Rozhraní externí | USB 2.0, USB 3.2 Gen 1 (USB 3.0), Micro USB-B
| Formát | 2,5" / 1TB
| Typ | magnetický
| Barva | červená
| Záruka | 36 měsíců
| Zabezpečený | GDPR Ready
Podložka pod myš |  |  |  | 1 |  |  | 100 | 100 |  | 0
| rozměry | 220 x 260 x 3 mm | 19100317 (THS); Faktura č. 1
| materiál | textilní povrch
| vlastnosti | polštářek pod zápěstí
| Záruka | 24 měsíců
| barva | černá
Set klavesnice + myš |  |  |  | 2 |  |  | 1250 | 2500 |  | 0
| konektor (klávesnice i myš) | USB bezdrátová | 19100306 (OJS); Faktura č. 1
| bezdrátová technologie | Radio Frequency
| typ spínače | Chiclet, Membránové
| rozložení kláves | CZ
| snímač pohybu | optický
| počet tlačítek | 3
| Záruka | 24 měsíců
| barva | černá
Dokovací stanice |  |  |  | 2 |  |  | 4150 | 8300 |  | 0
| Požadavky na dokovací stanici | Plnohodnotná dokovací stanice s vlastním napájením (typ stanice WD15 130W) | 19100306 (OJS); Faktura č. 1
| Min. výkon napájení dok. Stanice | 130W
| Konektivita | Min. 3x USB3.0 (z toho min. 1x napájený), 2x USB 2.0, 1x mini DP, 1x VGA, 1.HDMI, připojemí současně dvou monitorů s rozlišením Full HD, 1x RJ45, 1x headset konektor
| Záruka | 24 měsíců
| Přenosová rychlost sítě Ethernet | 10,100,1000 Mbit/s
Síťový switch |  |  |  | 2 |  |  | 495 | 990 |  | 0
| Přenosová rychlost | 1 Gbit/s | 19200015 (CRREAT); Faktura č. 2
| Počet 10/100/1000 MBit/s portů | 8 x RJ-45 (LAN)
| Podporuje automatické nastavení | MDI/MDI-X
| Napájení | USB
| Záruka | 24 měsíců
| Typ | Desktop
Set klávesnice s myší |  |  |  | 2 |  |  | 207 | 414 |  | 0
| Lokalizace | Česká, Slovenská | 19190007 (ESS); Faktura č. 3
| Připojení | drátové USB
| Enter | Dvouřádkový široký
| Backspace | šíroký
| Levý shift | široký
| Kurzorové šipky | široké
| Barva | černá
| Myš | ergo design, použití pro praváky i pro leváky
| Záruka | 24 měsíců
Celková cena v Kč bez DPH | [7 empty] | 14876 |  | 0
Celková cena v Kč včetně DPH | [7 empty] | 17999.96 |  | 0
__________________________________________
Razítko a podpis oprávněné osoby dodavatele
Já (my) níže podepsaný ...................... čestně prohlašuji, že dodavatel ....................... v případě jeho výběru zadavatelem v předmětné veřejné zakázce dodá zboží přesně dle požadovaných technických podmínek a nabízených technických parametrů v termínu ................... od účinnosti Kupní smlouvy.