## Tech.spec.
Příloha ke Kupní smlouvě - Technická specifikace
Dodávka výpočetní techniky pro OU a CRREAT
Takto podbarvená pole musí dodavatel povinně vyplnit.
Společné požadavky |  |  |  |  | Splnění parametrů v podávané nabídce
Ke všem zařízením budou dodány napájecí kabely.
Nabízená zařízení mají neutrální barvy techniky a souvisejícího příslušenství: černá/bílá/šedá/stříbrná.
[7 empty] | Předpokládaná | Předpokládaná | Nabídková | Nabídková
Název | Položka | Požadované parametry | Číslo objednávky | Kusy | Parametry nabízeného zařízení | Nabízené zařízení | jednotková cena | celková cena | jednotková cena | celková cena
[6 empty] | (výrobce, typ) | Kč bez DPH | Kč bez DPH | Kč bez DPH | Kč bez DPH
PC sestava |  |  |  | 1 |  |  | 31405 | 31405 |  | 0
| Procesor | frekvence min. 3,6 GHz, počet jader min. 4 | 19100301 (Faktura č. 1 - OU)
| Operační paměť | DDR4 2400 MHZ, min. 16 GB
| Pevný disk 2.5" | SSD 256 GB
| Pevný disk 3.5" | HDD interní 3.5" disk, kapacita 1 TB., rozhraní SATA 6Gb/s (SATA 3.0), 64 MB vyrovnávací paměť
| Grafická karta | paměť min. 4 GB
| Zvuková karta | ano
| Optická mechanika DVD | ano
| Rozhraní | 4 X USB, 1 x HDMI, 1 x DP, 1 x combo audio konektor vpředu,1 x audio výstup vzadu, 1 x RJ-45
| Zdroj | max 500W
| Provedení skříně | minitower
| Interní reproduktor | ano
| Sloty PCIe | ano
| Operační systém | Win 10 Pro
| Síťová karta | integrovaná se standardy IEEE 802.3 10/100/1000 Mbit/s, RJ45
| Záruka | 24 měsíců
PC sestava |  |  |  | 1 |  |  | 49586 | 49586 |  | 0
| Procesor | Procesor 16/32T-Core, 3.5GHz (180W), Boost 4.4GHz, 40MB L2 + L3 cache, socket TR4, Zen+, AMD Ryzen Threadripper,CPU Passmark 25 963, bez chladiče | 19200017 (Faktura č. 2 - CRREAT)
| Základní deska | Základní deska AMD X399, 8x DDR4, 4x PCIe x16, SATA III RAID, USB 3.1 Gen 2, USB type-C, Intel GLAN, 3x M.2, 8ch audio, ATX, scTR4, AMD Ryzen Threadripper
| RAM | DDDR4 DIMM, 4x8GB, PC4-26664, XMP, napětí 1.35V, 3 333 MHz, CL16
| Pevný disk | SSD disk 2.5" SATA III, 960 GB, 3D NAND TLC, čtení až 560MB/s, zápis až 510MB/s, 3400TBW, 7mm
| Zdroj | 850W, 80 Plus Gold, aktivní PFC, 1 x ATX 24-pin, 2 x EPS 8-pin (4+4), 8 x PCIe 8-pin (6+2), 9 x SATA , 3 x molex, 2 x floppy, modulární, 135mm ventilátor
| Chladič procesoru | chladič na procesor socket AMD TR4/SP3, 865g, ventilátor NF-A15 PWM, 24.6dB(A), bez podsvícení, chlazení vzduchem
| Provedení | mid-tower, ATX, 2x 5,25", 2x 3,5", 2x 2,5", 5x 120mm ventilátor, 2x USB 3.0, transparentní bočnice, barva černá, rozměry: šířka 205 mm, výška 490 mm, hloubka 482 mm
| Záruka | 36 měsíců
Celková cena v Kč bez DPH | [7 empty] | 80991 |  | 0
Celková cena v Kč včetně DPH | [7 empty] | 97999.11 |  | 0
__________________________________________
Razítko a podpis oprávněné osoby dodavatele
Já (my) níže podepsaný ...................... čestně prohlašuji, že dodavatel ....................... v případě jeho výběru zadavatelem v předmětné veřejné zakázce dodá zboží přesně dle požadovaných technických podmínek a nabízených technických parametrů v termínu ................... od účinnosti Kupní smlouvy.