## Tech.spec.
Příloha ke Kupní smlouvě - Technická specifikace
Dodávka výpočetní techniky pro oddělení OTF, ODZ a OJS - II.
Takto podbarvená pole musí dodavatel povinně vyplnit.
Společné požadavky |  |  |  |  | Splnění parametrů v podávané nabídce
Ke všem zařízením budou dodány napájecí kabely.
Nabízená zařízení mají neutrální barvy techniky a souvisejícího příslušenství: černá/bílá/šedá/stříbrná.
[7 empty] | Předpokládaná | Předpokládaná | Nabídková | Nabídková
Název | Položka | Požadované parametry | Číslo objednávky | Kusy | Parametry nabízeného zařízení | Nabízené zařízení | jednotková cena | celková cena | jednotková cena | celková cena
[6 empty] | (výrobce, typ) | Kč bez DPH | Kč bez DPH | Kč bez DPH | Kč bez DPH
PC |  |  |  | 1 |  |  | 23545 | 23545 |  | 0
| Procesor | Intel Core i7-8700 3.2GHz, TB 4.6GHz, HyperThreading | 19100252 (OTF)
| Grafická karta | Intel UHD Graphics 630
| RAM | 16 GB DDR4 2 666 MHz
| Pevný disk SSD | 256GB disk SSD M.2 PCIe C40
| Operační systém | Windows 10 Pro 64bit
| Case | Šířka 9,26 cm, Výška 29 cm, Hloubka 29,2 cm
| Základní příslušenství | USB myš + klávesnice, zdrojový kabel
| Rozhraní | USB 2.0 4 ×, USB-C 1 x, USB 3.2 Gen 1 (USB 3.0) 5 ×, Grafické DisplayPort, LAN, PS/2, Výstup na sluchátka / reproduktor, Vstup pro mikrofon, USB-C, USB 3.2
| Optická jednotka | bez
| Zdroj | 200 W
| Barva | černá
| Záruka | 36 měsíců, záruční servis - oprava u zákazníka následující pracovní den.
Monitor |  |  |  | 1 |  |  | 3876 | 3876 |  | 0
| Rozlišení displeje | 1920 × 1080 px 60 Hz | 19100252 (OTF)
| Úhlopříčka displeje | 23,8 "
| Technologie obrazu | LCD LED
| Poměr stran | 16:9
| Jas | 250 cd/m2
| Kontrast | 1000:1
| Vstupy/Výstupy | USB 2.0, USB 3.2 Gen 1 (USB 3.0)
| Doba odezvy | 5 ms
| Grafické vstupy | HDMI 1.4 a starší, D-SUB (VGA), DisplayPort
| Povrch displeje | antireflexní
| Barva | černá
| Záruka | 36 měsíců, záruční servis - oprava u zákazníka následující pracovní den.
PC |  |  |  | 1 |  |  | 17291 | 17291 |  | 0
| Procesor | Intel Core i7-8700 3.2GHz, TB 4.6GHz, HyperThreading | 19100251 (OTF)
| Grafická karta | dedikovaná, základní frekvence 1227/1252 MHz (režim Gaming/OC), 2 GB GDDR5 paměti s frekvencí 6 008 MHz, 64-bit sběrnice, 1x HDMI, 1x DVI-D
| RAM | DDR4 frekvence 2666 MHz, kapacita 2 x 8 GB, časování CL16 při napájení 1.2 V
| Pevný disk 3.5" | HDD interní 3.5" disk, kapacita 1 TB., rozhraní SATA 6Gb/s (SATA 3.0), 64 MB vyrovnávací paměť
| Pevný disk 2.5" | SSD formát 2.5, rozhraní SATA III, kapacita 256 GB, rychlost sekvenčního čtení až 550 MB/s, rychlost sekvenčního zápisu až 520 MB/s
| OS a software | bez
| Optická mechanika | DVD
| Čtečka karet | ano
| Síťové prvky | GLAN, WLAN, Wi-Fi standardy: a, ac, b, g, n
| Rozhraní | DVI: Ano, VGA [D-Sub]: Ano, Počet USB 3.0/3.1/3.2 Gen 1 Type-A: 4x, Počet USB 2.0 Type-A: 2x
| Zdroj | 400 W
| Barva | černá
| Záruka | 36 měsíců
Monitor |  |  |  | 1 |  |  | 3802 | 3802 |  | 0
| Rozlišení displeje | 1920 × 1080 px 60 Hz | 19100265 (OTF)
| Úhlopříčka displeje | 23,8 "
| Technologie obrazu | LCD LED
| Poměr stran | 16:9
| Jas | 250 cd/m2
| Kontrast | 1000:1
| Vstupy/Výstupy | USB 2.0, USB 3.2 Gen 1 (USB 3.0)
| Doba odezvy | 5 ms
| Grafické vstupy | HDMI 1.4 a starší, D-SUB (VGA), DisplayPort
| Povrch displeje | antireflexní
| Barva | černá
| Záruka | 36 měsíců, záruční servis - oprava u zákazníka následující pracovní den.
PC |  |  |  | 1 |  |  | 16529 | 16529 |  | 0
| Procesor | Intel Core i5 8500, Coffee Lake - 8. generace, 11500 bodů | 19100265 (OTF)
| Grafická karta | Intel UHD Graphics 630, podpora pro dva monitory souběžně, 1100 bodů
| RAM | DDDR4 DIMM, 8 GB, 2400 MHz, možnost rozšíření až na 32 GB, 2 paměťové sloty
| Počet paměťových slotů | min. 2
| Pevný disk | SSD 256 GB, M.2 PCIe/AHCI (slot)
| OS | na stránkách https://certification.ubuntu.com/desktop/ certifikováno pro práci s operačním systémem Ubuntu ve verzi 16.04 LTS nebo vyšší
| Optická mechanika | interní DVD±RW
| Sloty PCIe | min.: 1x PCIe x16, 1x PCIe x1
| Síťová karta | integrovaná se standardy IEEE 802.3 10/100/1000 Mbit/s, RJ45
| Rozhraní | min.: 1 x HDMI, 1 x DP, 4x USB 3.1 Gen 1 (z toho alespoň 2 x vpředu), 4 x USB 2.0 (z toho alespoň 2 x vpředu), 1 x combo audio konektor vpředu,1 x audio výstup vzadu, 1 x RJ-45
| Interní reproduktor | ano
| Zdroj | 260 W
| Barva | černá
| Zvuková karta | intergrovaná HD Audio
| Klávesnice + myš | klávesnice USB CZ/US, včetně numerické části - min. 101 kláves, myš USB optická s kolečkem, oboje od stejného výrobce jako základní sestava
| Provedení | minitower nebo miditower
| Model/Part number | řada / model / typ a parametr vedoucí k jednoznačné idetifikaci nabízeného předmětu plnění (např. part number, katalogové číslo apod.)
| Způsob provádění záručního servisu | Jediné kontaktní místo pro nahlášení poruch v celé ČR, servisní střediska pokrývající celé území ČR, možnost sledování servisních reportů prostřednictvím Internetu. Podpora poskytovaná prostřednictvím telefonní linky musí být dostupná v pracovní dny minimálně v době od 9:00 do 16:00 hod. Podpora prostřednictvím Internetu musí umožňovat stahování ovladačů a manuálů z internetu adresně pro konkrétní zadané sériové číslo zařízení
| Záruka | 36 měsíců, záruční servis - oprava u zákazníka následující pracovní den. U klávesnice a myši výměnným způsobem. Záruka musí být poskytnuta přímo výrobcem zařízení a musí být ověřitelná na veřejně přístupném webu výrobce.
Notebook |  |  |  | 1 |  |  | 18835 | 18835 |  | 0
| Procesor | Intel Core i5 8265U Whiskey Lake, 8. generace | 19100253 (OTF)
| Grafická karta | Intel UHD Graphics 620, 1,6 GHz, 3,9 GHz
| RAM | DDDR4, 8 GB, 2 666 MHz
| Displej | 14 ", 1920 × 1080 px, 16:9, antireflexní
| Pevný disk | SSD 256 GB
| OS | Windows 10 Pro 64bit
| Optická mechanika | bez
| Konstrukce | celokovový (unibody)
| Rozhraní | HDMI, Bluetooth v4.2, WiFi 802.11ac, USB 2.0 1 ×, USB 3.2 Gen 1 (USB 3.0) 2 ×, USB-C 1 ×, RJ-45 (LAN)
| Baterie | kapacita baterie 42 mAh, počet článků 3×
| Barva | stříbrná
| Klávesnice | CZ, SK
| Vybavení | podsvícená klávesnice , čtečka paměťových karet, HD webkamera 720 px
| Záruka | 36 měsíců, záruční servis - oprava u zákazníka následující pracovní den (NBD).
Tablet |  |  |  | 1 |  |  | 7437 | 7437 |  | 0
| Procesor | Qualcomm Snapdragon 450, 1800 MHz (1,8 GHz) | 19100235 (ODZ)
| Podpora 4G/LTE | ano
| RAM | 3 GB
| Displej | dotykový, TFT, úhlopříčka displeje 10,5", rozlišení displeje: 1920 x 1200
| OS | Google Android
| Kamera | 8 MPx zadní a 5 MPx přední
| Uložiště | interní paměť 32 GB, externí paměťový slot microSD max. 400 GB
| Komunikace | bluetooth, webkamera, GPS,Wi-Fi standardy: a, ac, b, g, n
| Výstup | USB Type-C
| Baterie | kapacita baterie 7300 mAh
| Barva | šedá
| Záruka | min. 24 měsíců
Monitor |  |  |  | 1 |  |  | 5116 | 5116 |  | 0
| Rozlišení displeje | 2560 × 1440 px 60Hz | 19100264 (OTF)
| Úhlopříčka displeje | 23,8 "
| Technologie obrazu | LCD LED
| Poměr stran | 16:9
| Jas | 300 cd/m2
| Kontrast | 1000:1
| Vstupy/Výstupy | USB 3.2 Gen 1 (USB 3.0)
| Doba odezvy | 5 ms
| Grafické vstupy | HDMI 1.4 a starší, DisplayPort
| Povrch displeje | antireflexní
| Výbava | USB Hub, VESA kompatibilní
| Barva | černá
| Záruka | 36 měsíců, záruční servis - oprava u zákazníka následující pracovní den.
Monitor |  |  |  | 1 |  |  | 4700 | 4700 |  | 0
| Rozlišení displeje | minimálně 1920x1200 na 60Hz | 19100306 (OJS)
| Úhlopříčka displeje | minimální úhlopříčka zobrazovací plochy 24"
| Parametry | matný povrch zobrazovací plochy, výškově stavitelný, vertikální a horizontální polohovatelnost, funkce pivot, reporduktory
| Technologie | LED posvícení, IPS
| Jas | minimálně 300 cd/m2
| Odezva | maximálně 8ms
| Kontrast | statický kontrast 1000:1
| Výstupy | Minimálně 1 x DVI, 1x DSUB, 1xDP, USB HUB min 4 port, všchny konektory nativní bez redukce
| Barevnost | podpora barev: min 16.7mil. Gamut 82% (CIE 1976)
| Příslušenství | součástí dodávky je propojovací kabel pro přenos digitálního signálu
| Záruka | 36 měsíců, záruční servis - oprava u zákazníka následující pracovní den (NBD). Oprava bude probíhat výměnou. Servis prováděný výrobcem či jím autorizovaným subjektem. Prodloužená záruka nad 12 měcíců musí být poskytnuta přímo výrobcem zařízení a musí být ověřitelná na veřejně přístupném webu výrobce
| Servis | podpora poskytovaná prostřednictvím telefonní linky musí být dostupná v pracovní dny minimálně v době od 9:00 do 16:00 hod.
Celková cena v Kč bez DPH | [7 empty] | 101131 |  | 0
Celková cena v Kč včetně DPH | [7 empty] | 122368.51 |  | 0
__________________________________________
Razítko a podpis oprávněné osoby dodavatele
Já (my) níže podepsaný ...................... čestně prohlašuji, že dodavatel ....................... v případě jeho výběru zadavatelem v předmětné veřejné zakázce dodá zboží přesně dle požadovaných technických podmínek a nabízených technických parametrů v termínu ................... od účinnosti Kupní smlouvy.