## specifikace
Příloha č. 1 Technická specifikace |  |  |  |  | příloha zadávací dokumentace k veřejné zakázce v rámci dynamického nákupního systému na dodávky přístrojů, zařízení, nářadí a materiálů 2018 -2022
Zadavatel stanovuje tyto absolutní (minimální) technické požadavky:
Vakuové komponenty
Položka | Popis položky | Požadované technické a funkční vlastnosti, hodnota, množství | Počet kusů | cena bez DPH | Uchazeč splňuje ANO / NE | Upřesnění nabídky uchazeče; event. odkaz na umístění v přiloženém katalogovém listu
19100233
1 | Příruba | zaslepovací příruba, materiál nerezová ocel 304 / 1.4301, jmenovitý průměr DN 63 ISO-K, rozsah tlaku 1 - 10-8 hPa až 1500 hPa přetlak (elastomerové těsnění); 1 · 10-9 hPa až 1500 hPa přetlak (kovové těsnění) teplotní rozsah -196-300 ° C (-320,8-572 ° F) | 2
19050012
2 | Vakuový ventil | ovládací kolečko pohonu, teplota vypalování: uzavřený ventil 200 ° C (392 ° F), teplota vypalování: otevřený ventil, pod vakuem 250 ° C (482 ° F), vodivost pro molekulární tok 600 l / s, diferenciální tlak ve směru zavírání 1,600 hPa (1,200 Torr) diferenční tlak ve směru otevírání 1,600 hPa (1,200 Torr), průchodové měchy, pouzdro nerezová ocel, jmenovitý průměr DN 63 CF-F, otevře se tlakový rozdíl 30 hPa (22,5 Torr), max. (absolutní) 1,600 hPa (1,200 Torr), tlak min. 1 · 10-10 hPa (7,5 · 10-11 Torr), těsnění: kovový kryt, těsnění: sedlo ventilu FKM, životnost 50000 cyklů, těsnost: pouzdro 5 · 10-11 Pa m3 / s (3,75 · 10-10 Torr l / s), těsnost: sedlo ventilu 1 · 10-10 Pa m3 / s (7,5 · 10-10 Torr l / s), typ šoupátka UHV, deska ventilu nerezová ocel | 1
19100291
3 | Měděné těsnění | materiál OFHC měď (bez kyslíku), jmenovitý průměr DN 63 CF, rozsah tlaku 1 - 10-13 hPa až okolního tlaku, teplotní rozsah -196-200 ° C ( -320,8-392 ° F), balení 10 ks | 1
4 | Měděné těsnění | materiál OFHC měď (bez kyslíku), jmenovitý průměr DN 100 CF, rozsah tlaku 1 - 10-13 hPa až okolního tlaku, teplotní rozsah -196-200 ° C (-320,8-392 ° F), balení 10ks | 1
5 | Měděné těsnění | materiál OFHC měď (bez kyslíku), jmenovitý průměr DN 40 CF, rozsah tlaku 1 - 10-13 hPa až okolního tlaku, teplotní rozsah -196-200 ° C (-320,8-392 ° F), balení 10 ks | 1
6 | Středící kroužek | materiál nerezová ocel 304 / 1.4301, jmenovitý průměr DN 10 ISO-KF, materiál O-kroužku FKM, teplotní rozsah -15-150 ° C (5-302 ° F) | 10
7 | Upínací kroužek | materiál hliník ADC 12, jmenovitý průměr DN 10/16 ISO-KF, přetlak max. 1500 hPa (1,125 Torr), teplotní rozsah -196-200 ° C (-320,8-392 ° F), max. 2 Nm na křídle | 10
[5 empty] | nabídková cena bez DPH: | 0
takto podbarvená pole uchazeč povinně vyplní
podpis