## Server
Příloha č. 1 Technická specifikace |  |  | příloha zadávací dokumentace k veřejné zakázce "laboratorní materiál" v rámci dynamického nákupního systému na dodávky přístrojů, zařízení, nářadí a materiálů 2018 -2022
Zadavatel stanovuje tyto absolutní (minimální) technické požadavky:
laboratorní materiál
Položka | Popis položky | Požadované technické a funkční vlastnosti, hodnota, množství | číslo objednávky ÚJF | Uchazeč splňuje ANO / NE | Upřesnění nabídky uchazeče; event. odkaz na umístění v přiloženém katalogovém listu
1 | Mikrozkumavka | centrifugační, materiál PP, bez víček, objem 1,5 ml, barevné provedení průhledná, samostojné, se stupnicí, nesterilní, 2 x balení á 500 kusů | 19100363 ORF
2 | Víčko pro centrifugační mikrozkumavku | materiál PP, víčka jsou vybavena O-těsnícím kroužkem pro bezpečné uskladnění, víčka mají hladký povrch pro umístění etikety, barevné provedení žlutá, 1 x 500 kusů
3 | Víčko pro centrifugační mikrozkumavku | materiál PP, víčka jsou vybavena O-těsnícím kroužkem pro bezpečné uskladnění, víčka mají hladký povrch pro umístění etikety, barevné provedení průsvitné, 1 x 500 kusů
3374
4 | Benzen | C6H6, kvalita p.a., obsah min. 99,8 %, 40 x balení 1000 ml, | 1920024 ÚŘ
6640
5 | Rukavice nitrilové | jednorázové, bez pudru, drsněné konečky prstů, pohodlí a citlivost pro jemnou a přesnou manipulaci, bez latexu, velikost S, 30 x 100 ks | 19290018 ÚŘ
6 | Rukavice nitrilové | jednorázové, bez pudru, drsněné konečky prstů, pohodlí a citlivost pro jemnou a přesnou manipulaci, bez latexu, velikost M, 10 x 100 ks
7 | Rukavice nitrilové | jednorázové, bez pudru, drsněné konečky prstů, pohodlí a citlivost pro jemnou a přesnou manipulaci, bez latexu, velikost L, 5 x 100 kusů
5850
8 | Baňka odměrná | brosilikátové sklo, třída přesnosti A, s NZ 29/32 a PE zátkou, 2000 ml, přesnost 0,6 [±ml], d [mm] 160, h [mm 370, 2 kusy | 19290023 ÚŘ
9 | Baňka odměrná | brosilikátové sklo, třída přesnosti A, s NZ 24/29 a PE zátkou, 1000 ml, přesnost 0,4 [±ml], d [mm] 125, h [mm 300, 2 kusy
10 | Láhev reagenční | broslikátové sklo, s modrým uzávěrem, uzávěr a vylévací kroužek z PP (odolnost do 140 °C), objem 500 ml, GL [mm] 45, d [mm] 86, h [mm] 181, 50 kusů
11 | Láhev reagenční | broslikátové sklo, s modrým uzávěrem, uzávěr a vylévací kroužek z PP (odolnost do 140 °C), objem 2000 ml, GL [mm] 45, d [mm] 136, h [mm] 265, 4 kusy
12 | Láhev reagenční | broslikátové sklo, s modrým uzávěrem, uzávěr a vylévací kroužek z PP (odolnost do 140 °C), objem 5000 ml, GL [mm] 45, d [mm] 181, h [mm] 336, 1 kus
13 | Kartáč na byrety | pozinkovaný drát, žíně, průměr [mm] 22, 1 kus
14 | Kartáč na pipety | tombakový drát, kozí vlas, průměr [mm] 15, 1 kus
7995
| Maximální nepřekročitelná cena bez DPH | 23859 |  | nabídková cena bez DPH: | 0
takto podbarvená pole uchazeč povinně vyplní
podpis