## OJS
Příloha č. 1 Technická specifikace
Dodavatel musí vyplnit všechna žlutě podbarvená pole. Dodavatel musí rovněž uvést i nabídkovou cenu za kus u každé položky (oranžové pole).
Společné požadavky |  |  |  |  | Splnění parametrů v podávané nabídce
Ke všem zařízením budou dodány napájecí kabely.
[7 empty] | Celkem Kč za část: | 0
| POŽADOVANÉ PAMAMETRY |  | ČÍSLO OBJEDNÁVKY/NÁZEV PROJEKTU | KUSY | KONKRÉTNÍ PARAMETRY NABÍZENÉHO ZAŘÍZENÍ | NABÍZENÉ ZAŘÍZENÍ | JEDNOTKOVÁ CENA Kč bez DPH | CENA CELKEM Kč bez DPH
NÁZEV | PARAMETR | POŽADOVANÁ HODNOTA BEZ DPH |  |  |  | (VÝROBCE A PŘESNÝ TYP)
Univerzální řídící jednotka pro ovládání mikroskopů | Předpokládaná cena za ks | 68264 |  | 1 |  |  |  | 0
| Operační systém | Unbutu 16.04 LTS | 19100344 ODZ
| Řídící systém | AROM s frameworkem ROS
| Procesor | Amlogic S905 SoC ARM Cortex-A53(ARMv8) 1,5GHz Quad Core ARMv8 architecture@28nm wafer
| Paměť | 2 GB DDR3 SDRAM
| Ethernet/LAN | 10/100/1000Mbps, RJ-45
| Open-source HW i SW | ano
| Kamera | CMOS, 5MPix (2592x1944) 8bit
| Počet krokových motorů | 4 x
| Parametry budiče motorů | 8-45V, 3A(špičkově 7A), až 128 mikrokroků na krok
| Spínač magnetu | 6-45V max 3,6A
| Příslušenství | myš, klávesnice, monitor, ovladač mikroskopu
| Podporované jazyky | Python, C++, lisp, go, JavaScript
| Napájení | adaptér na 230V
Nabíječ 1000W | Předpokládaná cena za ks | 4790 |  | 1 |  |  |  | 0
| Napájecí zdroj | 24 V/ aspoň 40A pro plné využití výkonu nabíječe | 19200019 ÚŘ
| Koncové napětí pro vybíjení | 0.1 ~ 1.1V/článek (NiCd, NiMH), 2.5 ~ 3.7V/článek (LiPo, LiIon, LiFe)
| Udržovací nabíjení | 0 ~ 500mA, Auto (NiCd, NiMH)
| Provozní režim | Nabíjení, Vybíjení, Cyklus (NiCd, NiMH), Nabíjení, Vybíjení, Skladování (LiPo, LiIon, LiFe)
| Nabíjení (NiCd, NiMH) | Automatické, Normální, Lineární, REFLEXní
| Nabíjení (LiPo, LiIon, LiFe, Pb) | Konstantní proud - Konstantní napětí
| Vybíjení | Automatické, Normální (NiCd, NiMH), Lineární (LiPo, LiIon, LiFe, Pb)
| Skladovací režim nabíjení/vybíjení | 60% kapacity (LiPo, LiIon, LiFe)
| Cyklický provoz | 1~10 cyklů, prodleva 1-30 min (NiCd, NiMH)
| Citlivost delta peak | 5 ~ 25mV/čl. (NiCd), 0, 3 ~ 15mV/čl. (NiMH)
| Teplotní čidlo | 10 ~ 60°C
| Max. nabitá kapacita (ukončení nabíjení) | 10 ~ 150% (120% LiPo, LiIon, LiFe)
| Zpoždění aktivace delta-peak | 1 ~ 20 min po spuštění (NiCd, NiMH)
| Paměť | 20 pamětí na kanál
| Bezpečnostní časovač | 20 ~ 300 min a Vypnuto
| Řízení příkonu | Nastavitelné omezení pro každý kanál
| Další funkce | USB PC port, 2x zásuvka pro teplotní čidlo
Spínaný stabilizovaný zdroj | Předpokládaná cena za ks | 7459 |  | 1 |  |  |  | 0
| Vstupní napětí (síťové - AC) | 100 - 240V | 19200019 ÚŘ
| Počet kanálů | 2
| Výstupní napětí hlavní výstup | 15 - 30V
| Výstupní proud hlavní výstup | 50A
| Výkon | 1200W
| Výstupní napětí USB výstup | 5V
| Výstupní proud USB výstup | 2.1A
| Regulovaný | Ano
| Displej | Ano
| Rozměry | 305 x 170 x 85 mm
| Hmotnost | 3080 g
Akumulátor | Předpokládaná cena za ks | 11145 |  | 4 |  |  |  | 0
| Rozměry | 195 x 91 x 64 mm | 19200019 ÚŘ
| Hmotnost | 2509 g
| Max. proudové zatížení | 25C (550A) trvale
| Max. vybíjecí proud | 50C (1100A)
| Max. nabíjecí proud | 5C
| Typ servisního konektoru | JST-XH
| Vybíjecí konektor | XT90
| Kapacita | 22 000 mAh
| Napětí | 22,2V
Akumulátor | Předpokládaná cena za ks | 1388 |  | 1 |  |  |  | 0
| Rozměry | 136 × 42 × 22 mm | 19200019 ÚŘ
| Hmotnost | 280,8 g
| Max. proudové zatížení | 30C (159 A) trvale
| Max. vybíjecí proud | 60C (318 A)
| Typ servisního konektoru | JST-XHR
| Vybíjecí konektor | XT60
| Kapacita | 5 300 mAh
| Napětí | 7,4V
Pultový vysílač | Předpokládaná cena za ks | 29339 |  | 1 |  |  |  | 0
| Zpracování | Precizní z kovu vyrobené křížové ovladače osazené kuličkovými ložisky a Hall magnetickými senzory, které zajišťují spolehlivý a dlouhodobý bezúdržbový provoz, podsvícený LCD displej nabízí výbornou čitelnost i při různých úhlech pohledu, použitím grafického zobrazení bylo možné vytvořit jednoduché a intuitivní nastavování a zejména zobrazování telemetrických dat pomocí grafů, vysílač umožnuje nastavit libovolné zvukové upozornění spojené nejen se stavem telemetrických dat, ale i se stavem ovládacích prvků vysílače | 19200019 ÚŘ
| Obsah balení | Vysílač, síťový adaptér pro nabíjení vysílače, USB kabel, hliníkový kufr, sada klíčů (HEX 1,5 a 2,0), hadřík na čištění, CZ návod
| Technická data | Frekvence 2,4GHz, rozměry (s anténou) výška x šířka x hloubka 180x270x40mm,(230x270x40mm), hmotnost 1,5kg, počet kanálů 16, rozlišení křížových ovladačů 4096 kroků, napájení Li-on 3200mAh, 3,6V,doba provozu až 11h, interní paměť micro SD 2GB, telemetrie Ano, propojení s PC USB, minigrafický display 3,8"/320x240px, provozní teplota -10 až 60 °C
| Parametry | 16 kanálů, možnost připojení k PC, neomezené nastavování, neomezený počet modelů, možnost aktualizovat firmware, velmi rychlé odezvy, power management systém, 3 typy programování modelů (ACRO / HELI / GLID), 5 jazyků (EN / DE / CZ / PL / FR)
| Telemetrie | Veškerá telemetrie na displeji v reálném čase, záznam telemetrických dat, hlasové varování, neomezené nastavován
Propojka | Předpokládaná cena za ks | 260 |  | 1 |  |  |  | 0
| PPM na Jack Red (červená) | Použijte propojku PPM2Jack pro různé simulátory (stereo pro Phoenix), konektor této propojky (typ Jack 3,5mm) vyveďte ven z těla vysílače místo některého přepínače, (Jack link TX Červená) | 19200019 ÚŘ
Satelitní přijímač | Předpokládaná cena za ks | 1727 |  | 1 |  |  |  | 0
| Určení | Doplňkový přijímačový satelit RSat2 je určen k přijímačům R9, R10, R11, R12, R14 a R18. Jedná se o plnohodnotný přijímač systému DUPLEX se všemi funkcemi, které tento systém nabízí. Výstupem přijímače RSat2 není klasický servo-impuls, ale pouze PPM signál. PPM signál může být zpracován přijímači R9, R10, R11, R12, R14 a R18 nebo kompatibilními RC zařízeními, které vyžadují na vstupu PPM | 19200019 ÚŘ
| Parametry | rozměry 35x23x6 mm, hmotnost 12 g, délka antény 2x200 mm, počet výstupních kanálů PPM 4/16, napájecí napětí 3,2-8,4 V, průměrný proud 30 mA
Termo obal | Předpokládaná cena za ks | 2467 |  | 1 |  |  |  | 0
| pro vysílače řady DC-12/16/24 | černo-červené provedení se slídou, pro ochranu pultového vysílače za nepříznivého počasí | 19200019 ÚŘ
Nabíjecí kabel | Předpokládaná cena za ks | 363 |  | 2 |  |  |  | 0
| pro nabíječky | určený pro nabíječky s konektorem XT60, lehce tak doplníte ke stávající sadě potřebný nabíjecí konektor, banánky do nabíječky jsou 4mm | 19200019 ÚŘ
Nabíjecí kabel | Předpokládaná cena za ks | 363 |  | 2 |  |  |  | 0
| pro nabíječky | určený pro nabíječky s konektorem XT90, lehce tak doplníte ke stávající sadě potřebný nabíjecí konektor, banánky do nabíječky jsou 4mm | 19200019 ÚŘ
Digitální kamera | Předpokládaná cena za ks | 19256 |  | 1 |  |  |  | 0
| Snímač | Typ snímače CMOS DRAM, velikost snímače 1", rozlišení snímače 15,3 Mpx, poměr stran 3:2, minimální čas závěrky 1/32 000 s, maximální ISO 25 600, maximální rychlost sekvenčního snímání 16 sn./s | 19200019 ÚŘ
| Objektiv | ZEISS Tessar T*, max. světelnost při min.ohniskové vzdálenosti f/4, max. světelnost při max.ohniskové vzdálenosti f/4, min. ohnisková vzdálenost (přepočet na 35mm) 24 mm, max. ohnisková vzdálenost (přepočet na 35mm) 24 mm
| Displej | 1,5" pevný, živý náhled (Live View)
| Rozměry a hmotnost | Šířka 59 mm, výška 40 mm, hloubka 30 mm, hmotnost 110 g
| Video | Maximální rozlišení videa Ultra HD (3840 × 2160), max. dosažitelná snímková frekvence 1 000 sn./s, ozvučení videa Stereo, video kontejner (typ souboru) .mp4
| Paměť a ukládání | Max. velikost SD karty 256 GB, podporované formáty RAW , JPEG, typ paměťové karty micro SD, micro SDHC, micro SDXC, Memory Stick PRO, Memory Stick Micro
| Vstupy a výstupy | Datová rozhraní USB 2.0, bezdrátové rozhraní Wi-Fi, Bluetooth, Audio/Video microHDMI , externí mikrofon
| Obsah balení | Akumulátor, popruh/poutko, uživatelská příručka, USB kabel, napájecí kabel / adaptér
| Barva | Černá, vodotěsný do hloubky až 10 m, odolný pádu z výšky 2 m a odolný zatížení 200 kg
Paměťová karta | Předpokládaná cena za ks | 1595 |  | 1 |  |  |  | 0
| Parametry | Extrémně rychlá a odolná paměťová karta typu micro SDXC (UHS-II) U3, kapacita 64 GB, rychlost čtení/zápis až 275/155 MB/s, vhodná pro moderní smartphone, tablety, ale také fotoaparáty, kamery či drony, vhodná také pro použití v extrémních podmínkách + adaptér na SD, rychlostní třída: Class 10, UHS-II Class 3, video třída: V90 | 19200019 ÚŘ
Kabelová spoušť | Předpokládaná cena za ks | 397 |  | 2 |  |  |  | 0
| Parametry | Dálková kabelová spoušť, podporuje jednorázové, kontinuální snímání a v případě potřeby umožňuje i aretaci spouště pro dlouhou expozice (B) či kontinuální snímání, vhodné zejména při fotografování na stativu, kdy jeho použitím snížíte množství vibrací, jež byste při použití spouště na těle fotoaparátu na něj přenesli, délka 110 cm, rozměry a hmotnost 95,5 × 29,4 × 20,3 mm a 55 g | 19200019 ÚŘ