## Server
Příloha č. 1 Technická specifikace |  |  | příloha zadávací dokumentace k veřejné zakázce "mobilní detektory CRREAT
Zadavatel stanovuje tyto absolutní (minimální) technické požadavky:
detektor ionizujícího záření mobilní 2 ks
Položka | Popis položky | Požadované technické a funkční vlastnosti, hodnota, množství | Uchazeč splňuje ANO / NE | Upřesnění nabídky uchazeče; event. odkaz na umístění v přiloženém katalogovém listu
1 | Detekční prvek | scintilační krystal NaI(Tl), velikost 3 x 3 palců
2 | Autonomní provoz | na baterie
3 | Minimální doba nepřetržitého provozu na baterie | 10 hodin
4 | živý stream po lince | LAN/PDE
5 | Záznamové medium | karta Secure Digital (SD, miniSD, mikroSD, SDHC nebo SDXC)
6 | Možnost napájení detektoru | pomocí Power Over Ethernet (POE)
7 | Měnitelný rozsah energií | min. do 30 MeV
8 | Řídící počítač | embedded SoC s GNU/GPL operačním systémem a software a možností uživatelského přístupu na něj
9 | Zaznamenávané hodnoty | energie a čas každé události, spektra (min. 1024 kanálů)
10 | Periodicita záznamu | max. 50 ms
11 | Softwarově modifikovatelný filtr | pro výběr událostí k záznamu
12 | Datový kanál | paralelní, pro další zpracování
13 | Rozsah pracovních teplot | od -10oC do +50oC
14 | GPS | s externě připojenou anténou
15 | Stativový závit a přípravky pro | 1) stacionární měření (na stativu) a 2) pro měření při umístění na střešním nosiči měřícího vozu (včetně odpružení)
| Cena Kč/ks bez DPH |  | cena celkem Kč bez DPH | 0
takto podbarvená pole uchazeč povinně vyplní
podpis