## ESS
Technické požadavky - Komponenty výpočetní techniky pro výpočty , zpracování a numerické simulace pro potřeby projektu ESS
Dodavatel musí vyplnit všechna žlutě a oranžově podbarvená pole. Dodavatel musí rovněž uvést i nabídkovou cenu za kus u každé položky (oranžové pole).
Společné požadavky |  |  | Splnění parametrů v podávané nabídce
Všechna dodaná zařízení a příslušenství musí být plně kompatibilní.
[5 empty] | Celkem Kč za část: |  | 0
| POŽADOVANÉ PAMAMETRY |  | KONKRÉTNÍ PARAMETRY NABÍZENÉHO ZAŘÍZENÍ | NABÍZENÉ ZAŘÍZENÍ | Jednotková cena | Kusy | Kč
NÁZEV | PARAMETR | POŽADOVANÁ HODNOTA |  | (VÝROBCE A PŘESNÝ TYP) | Kč bez DPH
Stolní PC1 (3 ks) | maximální přípustná cena | 33 055 Kč bez DPH za 1 ks stolního PC |  |  |  | 3 | 0
| Procesor | 6 core, min. passmark 15000 dle https://www.cpubenchmark.net
| Základní deska | ATX, Integrovaná síťová karta, integrovaná zvuková karta, PCI Express 3.0, podpora DDR4 - 4 sloty, USB 3.1 gen.2, UEFI BIOS
| Chladič na procesor | max. 25dB, životnost > 150 000 hodin, napájení 12V
| Velikost operační paměti | min. 8GB RAM DDR4
| Pevný disk | 500GB, SATA II, 5400ot./min, 16MB cache
| Grafická karta | 8GB GDDR5, Passmark min. 11 100 dle https://www.videocardbenchmark.net
| Skříň | ATX, min. 2x3,25´´/min. 3x2,5´´, USB 3.0 umístěné nahoře, min. 2x120mm ventilátor, neprůhledné bočnice
| Zdroj | min 750W, ATX, Seriál ATA 15pin - min. 8x, PCI Expres 8pin - min 4x, max hmotnost 3,7 kg
| Operační systém | bez OS
| Další vybavení | Test HW se smontováním
Stolní PC2 (3 ks) | maximální přípustná cena | 33 055 Kč bez DPH za 1 ks stolního PC |  |  |  | 3 | 0
| Procesor | 6 core, min. passmark 9400 dle https://www.cpubenchmark.net
| Základní deska | ATX, Integrovaná síťová karta, integrovaná zvuková karta, PCI Express 3.0, podpora DDR4 - 4 sloty, USB 3.1 gen.2, UEFI BIOS, 2x M.2, GPU integrovaná na základní desce
| Chladič na procesor | max. 25dB, životnost > 150 000 hodin, napájení 12V
| Velikost operační paměti | min. 32GB RAM DDR4 (2x16)
| Pevný disk - systém | 500GB, SSD M.2, rychlost zápisu 3 400 Mb/s
| Pevný disk - data | 2x 2TB, 7 200ot./min
| Grafická karta | integrovaná na základní desce
| Skříň | ATX, min. 2x3,25´´/min. 3x2,5´´, USB 3.0 umístěné nahoře, min. 2x120mm ventilátor, neprůhledné bočnice
| Zdroj | min 650W, ATX, Seriál ATA 15pin - min. 8x, PCI Expres 8pin - min 4x, max hmotnost 3,7 kg
| Operační systém | bez OS
| Další vybavení | Test HW se smontováním
MONITORY A DALŠÍ PŘÍSLUŠENSTVÍ | Monitor (3ks) | 27´´, min. rozlišení QHD 2560x1440, 16:9, IPS, antireflexní (NBD-On site), maximální cena 7.800 Kč bez DPH za 1 ks |  |  |  | 3 | 0
| Myš (3ks) | bezdrátová, černá, laserová, 5 tlačítek, kolečko, indikátor stavu baterie, maximální cena 900 Kč bez DPH za 1ks |  |  |  | 3 | 0
| Klávesnice (3ks) | Klasická (drátová), černá, enter dvouřádkový, CZ/US, maximální cena 490 Kč bez DPH za 1ks |  |  |  | 3 | 0
| Externí úložiště | min. kapacita 500GB, SSD, USB-C 3.1 Gen2, rychlost přenosu až 540 Mb/s |  |  |  | 6 | 0