## OJS
Příloha č. 1 ke Kupní smlouvě - Technická specifikace k VZ "Elektronika a příslušenství pro náhradní experimenty (CRREAT, CANAM, ESS)"
takto podbarvená pole dodavatel povinně vyplní
[6 empty] | Předpokládaná hodnota |  | Nabídková cena
produkt | popis |  | číslo objednávky ÚJF / projekt | ks | Konkrétní parametry / typ nabízeného zařízení | Cena za kus v Kč (bez DPH) | Cena celkem v Kč (bez DPH) | Cena za kus v Kč (bez DPH) | Cena celkem v Kč (bez DPH)
Nabíječ 1000W |  |  |  | 1 |  | 4790 | 4790 |  | 0
| Napájecí zdroj | 24 V/ aspoň 40A pro plné využití výkonu nabíječe | 19200019 (Faktura č. 1 - CRREAT)
| Koncové napětí pro vybíjení | 0.1 ~ 1.1V/článek (NiCd, NiMH), 2.5 ~ 3.7V/článek (LiPo, LiIon, LiFe)
| Udržovací nabíjení | 0 ~ 500mA, Auto (NiCd, NiMH)
| Provozní režim | Nabíjení, Vybíjení, Cyklus (NiCd, NiMH), Nabíjení, Vybíjení, Skladování (LiPo, LiIon, LiFe)
| Nabíjení (NiCd, NiMH) | Automatické, Normální, Lineární, REFLEXní
| Nabíjení (LiPo, LiIon, LiFe, Pb) | Konstantní proud - Konstantní napětí
| Vybíjení | Automatické, Normální (NiCd, NiMH), Lineární (LiPo, LiIon, LiFe, Pb)
| Skladovací režim nabíjení/vybíjení | 60% kapacity (LiPo, LiIon, LiFe)
| Cyklický provoz | 1~10 cyklů, prodleva 1-30 min (NiCd, NiMH)
| Citlivost delta peak | 5 ~ 25mV/čl. (NiCd), 0, 3 ~ 15mV/čl. (NiMH)
| Teplotní čidlo | 10 ~ 60°C
| Max. nabitá kapacita (ukončení nabíjení) | 10 ~ 150% (120% LiPo, LiIon, LiFe)
| Zpoždění aktivace delta-peak | 1 ~ 20 min po spuštění (NiCd, NiMH)
| Paměť | 20 pamětí na kanál
| Bezpečnostní časovač | 20 ~ 300 min a Vypnuto
| Řízení příkonu | Nastavitelné omezení pro každý kanál
| Další funkce | USB PC port, 2x zásuvka pro teplotní čidlo
Spínaný stabilizovaný zdroj |  |  |  | 1 |  | 7459 | 7459 |  | 0
| Vstupní napětí (síťové - AC) | 100 - 240V | 19200019 (Faktura č. 1 - CRREAT)
| Počet kanálů | 2
| Výstupní napětí hlavní výstup | 15 - 30V
| Výstupní proud hlavní výstup | 50A
| Výkon | 1200W
| Výstupní napětí USB výstup | 5V
| Výstupní proud USB výstup | 2.1A
| Regulovaný | Ano
| Displej | Ano
| Rozměry | 305 x 170 x 85 mm
| Hmotnost | 3080 g
Akumulátor |  |  |  | 4 |  | 11145 | 44580 |  | 0
| Rozměry | 195 x 91 x 64 mm | 19200019 (Faktura č. 1 - CRREAT)
| Hmotnost | 2509 g
| Max. proudové zatížení | 25C (550A) trvale
| Max. vybíjecí proud | 50C (1100A)
| Max. nabíjecí proud | 5C
| Typ servisního konektoru | JST-XH
| Vybíjecí konektor | XT90
| Kapacita | 22 000 mAh
| Napětí | 22,2V
Akumulátor |  |  |  | 1 |  | 1388 | 1388 |  | 0
| Rozměry | 136 × 42 × 22 mm | 19200019 (Faktura č. 1 - CRREAT)
| Hmotnost | 280,8 g
| Max. proudové zatížení | 30C (159 A) trvale
| Max. vybíjecí proud | 60C (318 A)
| Typ servisního konektoru | JST-XHR
| Vybíjecí konektor | XT60
| Kapacita | 5 300 mAh
| Napětí | 7,4V
Pultový vysílač |  |  |  | 1 |  | 29339 | 29339 |  | 0
| Zpracování | Precizní z kovu vyrobené křížové ovladače osazené kuličkovými ložisky a Hall magnetickými senzory, které zajišťují spolehlivý a dlouhodobý bezúdržbový provoz, podsvícený LCD displej nabízí výbornou čitelnost i při různých úhlech pohledu, použitím grafického zobrazení bylo možné vytvořit jednoduché a intuitivní nastavování a zejména zobrazování telemetrických dat pomocí grafů, vysílač umožnuje nastavit libovolné zvukové upozornění spojené nejen se stavem telemetrických dat, ale i se stavem ovládacích prvků vysílače | 19200019 (Faktura č. 1 - CRREAT)
| Obsah balení | Vysílač, síťový adaptér pro nabíjení vysílače, USB kabel, hliníkový kufr, sada klíčů (HEX 1,5 a 2,0), hadřík na čištění, CZ návod
| Technická data | Frekvence 2,4GHz, rozměry (s anténou) výška x šířka x hloubka 180x270x40mm,(230x270x40mm), hmotnost 1,5kg, počet kanálů 16, rozlišení křížových ovladačů 4096 kroků, napájení Li-on 3200mAh, 3,6V,doba provozu až 11h, interní paměť micro SD 2GB, telemetrie Ano, propojení s PC USB, minigrafický display 3,8"/320x240px, provozní teplota -10 až 60 °C
| Parametry | 16 kanálů, možnost připojení k PC, neomezené nastavování, neomezený počet modelů, možnost aktualizovat firmware, velmi rychlé odezvy, power management systém, 3 typy programování modelů (ACRO / HELI / GLID), 5 jazyků (EN / DE / CZ / PL / FR)
| Telemetrie | Veškerá telemetrie na displeji v reálném čase, záznam telemetrických dat, hlasové varování, neomezené nastavován
Propojka |  |  |  | 1 |  | 260 | 260 |  | 0
| PPM na Jack Red (červená) | Použijte propojku PPM2Jack pro různé simulátory (stereo pro Phoenix), konektor této propojky (typ Jack 3,5mm) vyveďte ven z těla vysílače místo některého přepínače, (Jack link TX Červená) | 19200019 (Faktura č. 1 - CRREAT)
Satelitní přijímač |  |  |  | 1 |  | 1727 | 1727 |  | 0
| Určení | Doplňkový přijímačový satelit RSat2 je určen k přijímačům R9, R10, R11, R12, R14 a R18. Jedná se o plnohodnotný přijímač systému DUPLEX se všemi funkcemi, které tento systém nabízí. Výstupem přijímače RSat2 není klasický servo-impuls, ale pouze PPM signál. PPM signál může být zpracován přijímači R9, R10, R11, R12, R14 a R18 nebo kompatibilními RC zařízeními, které vyžadují na vstupu PPM | 19200019 (Faktura č. 1 - CRREAT)
| Parametry | rozměry 35x23x6 mm, hmotnost 12 g, délka antény 2x200 mm, počet výstupních kanálů PPM 4/16, napájecí napětí 3,2-8,4 V, průměrný proud 30 mA
Termo obal |  |  |  | 1 |  | 2467 | 2467 |  | 0
| pro vysílače řady DC-12/16/24 | černo-červené provedení se slídou, pro ochranu pultového vysílače za nepříznivého počasí | 19200019 (Faktura č. 1 - CRREAT)
Nabíjecí kabel |  |  |  | 2 |  | 363 | 726 |  | 0
| pro nabíječky | určený pro nabíječky s konektorem XT60, lehce tak doplníte ke stávající sadě potřebný nabíjecí konektor, banánky do nabíječky jsou 4mm | 19200019 (Faktura č. 1 - CRREAT)
Nabíjecí kabel |  |  |  | 2 |  | 363 | 726 |  | 0
| pro nabíječky | určený pro nabíječky s konektorem XT90, lehce tak doplníte ke stávající sadě potřebný nabíjecí konektor, banánky do nabíječky jsou 4mm | 19200019 (Faktura č. 1 - CRREAT)
Digitální kamera |  |  |  | 1 |  | 19256 | 19256 |  | 0
| Snímač | Typ snímače CMOS DRAM, velikost snímače 1", rozlišení snímače 15,3 Mpx, poměr stran 3:2, minimální čas závěrky 1/32 000 s, maximální ISO 25 600, maximální rychlost sekvenčního snímání 16 sn./s | 19200019 (Faktura č. 1 - CRREAT)
| Objektiv | ZEISS Tessar T*, max. světelnost při min.ohniskové vzdálenosti f/4, max. světelnost při max.ohniskové vzdálenosti f/4, min. ohnisková vzdálenost (přepočet na 35mm) 24 mm, max. ohnisková vzdálenost (přepočet na 35mm) 24 mm
| Displej | 1,5" pevný, živý náhled (Live View)
| Rozměry a hmotnost | Šířka 59 mm, výška 40 mm, hloubka 30 mm, hmotnost 110 g
| Video | Maximální rozlišení videa Ultra HD (3840 × 2160), max. dosažitelná snímková frekvence 1 000 sn./s, ozvučení videa Stereo, video kontejner (typ souboru) .mp4
| Paměť a ukládání | Max. velikost SD karty 256 GB, podporované formáty RAW , JPEG, typ paměťové karty micro SD, micro SDHC, micro SDXC, Memory Stick PRO, Memory Stick Micro
| Vstupy a výstupy | Datová rozhraní USB 2.0, bezdrátové rozhraní Wi-Fi, Bluetooth, Audio/Video microHDMI , externí mikrofon
| Obsah balení | Akumulátor, popruh/poutko, uživatelská příručka, USB kabel, napájecí kabel / adaptér
| Barva | Černá, vodotěsný do hloubky až 10 m, odolný pádu z výšky 2 m a odolný zatížení 200 kg
Paměťová karta |  |  |  | 1 |  | 1595 | 1595 |  | 0
| Parametry | Extrémně rychlá a odolná paměťová karta typu micro SDXC (UHS-II) U3, kapacita 64 GB, rychlost čtení/zápis až 275/155 MB/s, vhodná pro moderní smartphone, tablety, ale také fotoaparáty, kamery či drony, vhodná také pro použití v extrémních podmínkách + adaptér na SD, rychlostní třída: Class 10, UHS-II Class 3, video třída: V90 | 19200019 (Faktura č. 1 - CRREAT)
Kabelová spoušť |  |  |  | 2 |  | 397 | 794 |  | 0
| Parametry | Dálková kabelová spoušť, podporuje jednorázové, kontinuální snímání a v případě potřeby umožňuje i aretaci spouště pro dlouhou expozice (B) či kontinuální snímání, vhodné zejména při fotografování na stativu, kdy jeho použitím snížíte množství vibrací, jež byste při použití spouště na těle fotoaparátu na něj přenesli, délka 110 cm, rozměry a hmotnost 95,5 × 29,4 × 20,3 mm a 55 g | 19200019 (Faktura č. 1 - CRREAT)
Baterie | [6 empty] | 914 |  | 0
| Jednorázová baterie | LR03 (AAA), 20 ks v blistru (např. GP Super) | 19100392 (Faktura č. 2 - CANAM) | 2 |  | 179 | 358 |  | 0
|  | LR6 (AA), 20 ks v blistru (např. GP Super) |  | 2 |  | 179 | 358 |  | 0
|  | LR14 (C), 2 ks v blistru (např. GP UltraGP Super) |  | 2 |  | 99 | 198 |  | 0
Baterie | Parametry | stříbrooxidová, 45 Panasonic Cell Power SR41 | 19100341 (Faktura č. 2 - CANAM) | 6 |  | 27 | 162 |  | 0
Přístrojová skleněná pojistka | [6 empty] | 778 |  | 0
| Parametry | F 0,25A/250V | 19100361 (Faktura č. 2) | 30 |  | 3.8 | 114 |  | 0
|  | F 0,4A/250V |  | 30 |  | 3.8 | 114 |  | 0
|  | F 0,5A/250V |  | 50 |  | 3.8 | 190 |  | 0
|  | T 0,5A/250V |  | 20 |  | 4 | 80 |  | 0
|  | F 1,5A/250V |  | 50 |  | 4 | 200 |  | 0
|  | F 6,3A/250V |  | 20 |  | 4 | 80 |  | 0
|  |  |  | 1 |  | 595 | 595 |  | 0
Kabel | Parametry | měděný H07RN-F 2x1,5, gumový/pryžový harmonizovaný, 25 metrů | 19190013 (Faktura č. 3 - ESS)
Cena celkem bez DPH | [6 empty] | 117556 |  | 0
Cena celkem s DPH | [6 empty] | 142242.76 |  | 0
Razítko a podpis oprávněné osoby dodavatele
Já (my) níže podepsaný (í) [DOPLNÍ DODAVATEL] čestně prohlašuji (prohlašujeme), že dodavatel [DOPLNÍ DODAVATEL] v případě jeho výběru zadavatelem v předmětné veřejné zakázce dodá zboží přesně dle požadovaných technických podmínek a nabízených technických parametrů v termínu [DOPLNÍ DODAVATEL] dnů od účinnosti Kupní smlouvy.