## popis
Příloha č. 1 Technická specifikace |  |  |  | příloha zadávací dokumentace k veřejné zakázce v rámci dynamického nákupního systému na dodávky přístrojů, zařízení, nářadí a materiálů 2018 -2022
Zadavatel stanovuje tyto absolutní (minimální) technické požadavky:
Vakuové komponenty
Položka | Popis položky | Požadované technické a funkční vlastnosti, hodnota, množství | Počet kusů | Uchazeč splňuje ANO / NE | cena v Kč bez DPH
19100356 ONF - předpokládaná maximální cena 895,- Kč/ks bez DPH
1 | Distanční příruba | teplota max.: 450 °C, průměr roztečné kružnice šroubů: 58,7 mm, materiál: nerezová ocel 304L, jmenovitý průměr DN 40 CF, počet šroubů 6 kusů, rozsah tlaku 1 · 10-12 hPa až okolního tlaku, teplotní rozsah -196-300 °C | 1
19100376 ONF - předpokládaná maximální cena 20 800,- Kč/ks bez DPH
2 | Řídící jednotka | pro provoz jednoho vakuového měřidla s analogovým výstupním signálem, displej, dvě konfigurovatelné požadované hodnoty relé, ukládání dat na USB flash paměť (data a nastavení), lze použít jako stolní jednotku nebo montáž do racku, okolní teplota 5-50 ° C připojení pro měřidlo 1x, rychlost zobrazení ≥ 10 Hz chybový signál: pracovní kontakt, bezpotenciálový 1 ks časová konstanta filtru, rychlá / normální / pomalá 0,02 s / 0,15 s / 0,75 s rozhraní USB, RS-485, Ethernet frekvence (rozsah) 50/60 Hz spotřeba energie 45 VA napětí (rozsah) 100–240 V rozsah měření 5 · 10-11 - 5,5 · 104 hPa rychlost měření ≥ 100 Hz měřicí kanál 1 ks spotřeba energie max. 45 VA druh ochrany IP20 bezpečnost CE, UL přepínací kontakt, bezpotenciálový 5 ks. proud AC 1 A, proud DC 0,5 A napětí AC 30 V AC, napětí DC 60 V DC výstup signálu: měřená hodnota, analogový 0 - 10 V teplota: Skladování -20-60 ° C | 1
|  |  |  | nabídková cena bez DPH: | 0
takto podbarvená pole uchazeč povinně vyplní
podpis