## Server
Příloha ke Kupní smlouvě - Technická specifikace k VZ "Laboratorní materiál (FAIR, RAMSES)"
takto podbarvená pole dodavatel povinně vyplní
Zadavatel stanovuje tyto absolutní (minimální) technické požadavky:
č. | Popis položky | Požadované technické a funkční vlastnosti, hodnota, množství | číslo objednávky ÚJF | Uchazeč splňuje ANO / NE | Upřesnění nabídky uchazeče; event. odkaz na umístění v přiloženém katalogovém listu | Předpokládaná hodnota celkem (v Kč bez DPH) | Nabídková cena celkem (v Kč bez DPH)
1 | Plastové misky | Hranaté, materiál polystyren, sterilní ozářené, pouzdro 4 x 4, 18 mm × 245 mm × 245 mm, plocha povrchu 500 cm2. Tyto misky jsou certifikované nepyrogenní a mají čtverec 245 mm. Jsou baleny s víkem a jsou navrženy se stohovací patkou tak, aby se stohovaly bezpečně bez prokluzu, použití misek zahrnuje rozsáhlé počítání kolonií a plaků, mikrobiální testy, hybridizace, 1 x 1 kus | 19210005 (Faktura č. 1 - FAIR) |  |  | 5700
2 | Rydlo | preparační nástroj a zároveň rydlo s karbidovým hrotem je vhodné jak pro preparaci a opracování zkamenělin, minerálů a jiných preparátů, tak i pro rytí a rýsování na hladkém povrchu kovů, keramiky, skla, plastů a ostatních materiálů, šestihranné kapesní provedení s klipsem, karbidová velmi tvrdá jehla, délka: 145 mm, 1 x 2 kusy | 19210004 (Faktura č. 1 - FAIR) |  |  | 9060
3 | Kádinky 150 ml | kádinka nízká s výlevkou, z borosilikátového skla 3.3, objem 150 ml, průměr 60 mm, výška 80 mm, 1 x 10 kusů
4 | Kádinky 250 ml | kádinka nízká s výlevkou, z borosilikátového skla 3.3, objem 250 ml, průměr 70 mm, výška 95 mm, 1 x 5 kusů
5 | Laboratorní fólie | fólie zabraňující kontaminaci vzorků a samovolnému odpařování, natahuje se až o 200 % a přizpůsobí se všem i nepravidelným tvarům, je odolná vůči kyselinám, alkalickým roztokům, roztokům solí a některým organickým sloučeninám, teplotní použití od -45 do +50 °C, např. Parafilm 50 mm x 75 m , 1 x 2 kusy
6 | Laboratorní fólie | fólie zabraňující kontaminaci vzorků a samovolnému odpařování, natahuje se až o 200 % a přizpůsobí se všem i nepravidelným tvarům, je odolná vůči kyselinám, alkalickým roztokům, roztokům solí a některým organickým sloučeninám, teplotní použití od -45 do +50 °C, např. Parafilm 100 mm x 75 m , 1 x 1 kusy
7 | Kapesníčky papírové | krepované, dobře sající, odolné vůči rozpouštědlům, nechlupatí, 210 x 200 mm, karton - 25 x 150 ks v krabičce
8 | Rozprašovač PP | možnost regulace proudu tryskou, Ideální pro detergenty či desinfekční přípravky, vhodné i pro stříkání do těžce dostupných míst, či pro tenkovrstvou chromatografii, objem 1000 ml, barva transparentní, 1 x 2 kusy
9 | Hydroxid sodný | NaOH, čistota pecky, p.a., 10 x 1 kg | 19210003 (Faktura č. 1 - FAIR) |  |  | 2562
10 | Ethylalkohol | C2H6O, čistota technický, 10 x 1 litr
11 | Kyselina chlorovodíková | HCl, 35% p.a., 1000 ml, 40 x 1000 ml, např. Penta | 19290027 (Faktura č. 2 - RAMSES) |  |  | 3840
| Celková cena (v Kč bez DPH) |  |  |  |  | 21162 | 0
| Celková cena (v Kč s DPH) |  |  |  |  | 25606.02 | 0
Razítko a podpis oprávněné osoby dodavatele
Já (my) níže podepsaný (í) [DOPLNÍ DODAVATEL] čestně prohlašuji (prohlašujeme), že dodavatel [DOPLNÍ DODAVATEL] v případě jeho výběru zadavatelem v předmětné veřejné zakázce dodá zboží přesně dle požadovaných technických podmínek a nabízených technických parametrů v termínu [DOPLNÍ DODAVATEL] dnů od účinnosti Kupní smlouvy.