## Server
Příloha ke Kupní smlouvě č. 1 - Technická specifikace k VZ "Laboratorní digestoř"
takto podbarvená pole dodavatel povinně vyplní
Zadavatel stanovuje tyto technické požadavky:
č. | Popis položky | Požadované technické a funkční vlastnosti, hodnota, množství | číslo objednávky ÚJF | Uchazeč splňuje ANO / NE | Upřesnění nabídky uchazeče; event. odkaz na umístění v přiloženém katalogovém listu | Předpokládaná hodnota celkem (v Kč bez DPH) | Nabídková cena celkem (v Kč bez DPH)
1 | Digestoř laboratorní | plechové provedení, 4 x elektrická zásuvka 230 V, IP 44, osvětlení včetně vypínače, okno vertikálně i horizontálně posuvné, bezpečnostní sklo, pracovní deska z kyselinovzdorné dlažby formátu 300 x 300 mm, odtahový díl stropu digestoře o průměru 200 mm, prostor pod pracovní deskou se zákrytem levé a pravé vnitřní části bočnice | 19070080 OJS |  |  | 77700
vzduchotechnická data dle požadavků ČSN EN 14175 / ČSN 12469 (při otevřeném předním oknu digestoře), objemový průtok [m3/hod.]: pro rychlost proudu v rovině okna 0,3 m/s : 550 pro rychlost proudu v rovině okna 0,4 m/s : 710 pro rychlost proudu v rovině okna 0,5 m/s : 890
vnější rozměry [mm] šířka 1200 hloubka 900 výška korpusu 2250±10 výška odsávacího hrdla 2405±10 osvětlení [lux] 400 jmenovité napětí [V] 230 jmenovitý kmitočet [Hz] 50 max. jmenovitý příkon [VA] 3600
nastavení objemového proudění vzduchu v digestoři bude provedeno autorizovanou firmou (dodvatelem) dle bezpečnostních požadavků normy ČSN EN 14 175
BEZPEČNOSTNÍ POKYNY A VŠEOBECNÁ UPOZORNĚNÍ digestoř konstruována a vyrobena ve shodě s normou ČSN EN 14 175 a splňuje základní konstrukční bezpečnostní požadavky směrnice pro označení značkou CE dle požadavků směrnice 73/23 EHS a 89/336/EHS, digestoř je určena pro ochranu obsluhy při práci se zdraví škodlivými látkami, plyny, aerosoly a ve všech ostatních případech, kdy by vdechování látek nebo kontakt s povrchem těla mohl zapříčinit poškození nebo ohrožení zdraví člověka, zároveň je chráněna obsluha před poraněním v případě exploze nebo imploze ve vnitřním pracovním prostoru
TECHNICKÝ POPIS konstrukčním materiálem digestoře je ocelový plech o síle min. 1mm s povrchovou úpravou elektrostaticky nanášeným práškovým pigmentem následovně vypáleným, do podstavce lze vložit kovové nebo jiné skříňky pro skladování chemikálií, čelní okno digestoře se skládá z rámu svařeného z ocelového profilu U s povrchovou úpravou elektrostaticky nanášeným práškovým pigmentem a vypáleným, opatřeného úchytkami a závěsy pro lanka závaží a dvou tabulí z bezpečnostního skla s vlepenou fólií, tabule bezpečnostního skla jsou v ocelovém rámu usazeny tak, aby bylo umožněno odsouvání skleněných tabulí do stran, rám se skly výsuvný vzhůru, pracovní prostor digestoře je v kovovém provedení, nebo může být vyložen vrstvou materiálu dobře odolávajícího působení agresivních chemikálií. Čelní strana digestoře osazena elektrolištou – 1x vypínač osvětlení pracovního prostoru, 1x vypínač ventilátoru, 4x zásuvka 230V s clonkami a odklopným krytem, dále pak ovládacím kohoutem vody.
dodávka digestoře je včetně dopravy, revize elektroinstalace, usazení, uvedení do provozu, nastavení a proškolení uživatele pro bezpečné užívání dodaného zařízení
záruční doba 24 měsíců, pozáruční servis
| Celková cena (v Kč bez DPH) |  |  |  |  | 77700 | 0
| Celková cena (v Kč s DPH) |  |  |  |  | 94017 | 0
Razítko a podpis oprávněné osoby dodavatele
Já (my) níže podepsaný (í) [DOPLNÍ DODAVATEL] čestně prohlašuji (prohlašujeme), že dodavatel [DOPLNÍ DODAVATEL] v případě jeho výběru zadavatelem v předmětné veřejné zakázce dodá zboží přesně dle požadovaných technických podmínek a nabízených technických parametrů v termínu [DOPLNÍ DODAVATEL] dnů od účinnosti Kupní smlouvy.