## OJS
Příloha ke Kupní smlouvě - Technická specifikace k VZ "Elektromateriál pro ÚJF (CRREAT, CANAM)"
takto podbarvená pole dodavatel povinně vyplní
Zadavatel stanovuje tyto absolutní (minimální) technické požadavky: | [7 empty] | Předpokládaná hodnota | Nabídková cena
č. | NÁZEV | POŽADOVANÉ PAMAMETRY |  | ČÍSLO OBJEDNÁVKY/NÁZEV PROJEKTU | KUSY | KONKRÉTNÍ PARAMETRY NABÍZENÉHO ZAŘÍZENÍ | NABÍZENÉ ZAŘÍZENÍ | CENA CELKEM Kč bez DPH | za ks v Kč bez DPH | CENA CELKEM Kč bez DPH
|  | PARAMETR | POŽADOVANÁ HODNOTA BEZ DPH |  |  |  | (VÝROBCE A PŘESNÝ TYP)
1 | Baterie | Napětí | 3.6 V | 19200022 (Faktura č. 1 - CRREAT) | 20 |  |  | 7835 |  | 0
|  | Kapacita | 17 000 mAh
|  | Typ baterie | velikost D (R20), 33600, lithiová baterie, maximální doporučený konstantní proud 250 mA, rozměry: Ø33,5 × 61,5 mm, široký teplotní rozsah umožňuje neomezené používání za všech podmínek
2 | Baterie | Napětí | 1,5 V | 19100438 (Faktura č. 2 - CANAM) | 10 |  |  | 350 |  | 0
|  | Velikost baterie | malý monočlánek
|  | Typ baterie | alkalická (C) LR14 jednorázová
|  | Počet baterií v balení | 2 ks (požadujeme 5 x balení)
3 | Baterie | Napětí | 1,5 V |  | 50 |  |  | 600 |  | 0
|  | Velikost baterie | mikrotužková
|  | Typ baterie | alkalická (LR03) AAA
|  | Počet baterií v balení | 10 ks (požadujeme 5 x balení)
4 | Baterie | Napětí | 1,5 V |  | 50 |  |  | 470 |  | 0
|  | Velikost baterie | tužková
|  | Typ baterie | alkalická (LR6) AA
|  | Počet baterií v balení | 10 ks (požadujeme 5 x balení)
5 | Žárovka LED | Patice | E27 |  | 3 |  |  | 63 |  | 0
|  | Příkon | 10W
|  | Světelný tok | 910lm
|  | Napájení | 230 V
|  | Barva světla | neutrální 4000K
|  | Úhel osvětlení | 270°
|  | Životnost | až 30 000h
|  | Rozměr (mm) | průměr 60, délka 109
6 | Vývojové nástroje optických snímačů | označení | MICROFC-SMTPA-60035-GEVB - vývojové nástroje optických snímačů CSERIES 6MM 35U SMTPA. | 19200024 (Faktura č. 1 - CRREAT) | 1 |  |  | 2833 |  | 0
7 | Vývojové nástroje optických snímačů | označení | MICROFC-SMTPA-30020-GEVB - Vývojové nástroje optických snímačů C-SERIES 3MM 20U SMTPA |  | 1 |  |  | 1947 |  | 0
8 | Modul | s LT3483 | DC/DC měnič, vstupní napětí 2,5-16V, klidový proud 40uA, VCESAT 200mV a 150mA, Výstupní napětí do 38V |  | 2 |  |  | 11288 |  | 0
9 | Modul | s TPS65133 | měnič se symetrickým výstupem, vstupní napětí 2,9-5V, výstupní tolerance 1%, výstupní proud 250mA, tepelná pojistka, ochrana proti zkratu na výstupu |  | 2 |  |  | 9764 |  | 0
| Celková cena (v Kč bez DPH) | [6 empty] | 35150 |  | 0
| Celková cena (v Kč s DPH) | [6 empty] | 42531.5 |  | 0
Razítko a podpis oprávněné osoby dodavatele
Já (my) níže podepsaný (í) [DOPLNÍ DODAVATEL] čestně prohlašuji (prohlašujeme), že dodavatel [DOPLNÍ DODAVATEL] v případě jeho výběru zadavatelem v předmětné veřejné zakázce dodá zboží přesně dle požadovaných technických podmínek a nabízených technických parametrů v termínu [DOPLNÍ DODAVATEL] dnů od účinnosti Kupní smlouvy.