## OJS
Příloha ke kupní smlouvě - Technická specifikace k VZ "Počítače, notebooky a příslušenství "
Takto podbarvená pole dodavatel povinně vyplní
Společné požadavky |  |  | Splnění parametrů v podávané nabídce
Nabízená zařízení mají neutrální barvy techniky a souvisejícího příslušenství: černá/bílá/šedá/stříbrná.
| POŽADOVANÉ PAMAMETRY |  | ČÍSLO OBJEDNÁVKY ÚJF | KUSY | KONKRÉTNÍ PARAMETRY NABÍZENÉHO ZAŘÍZENÍ | NABÍZENÉ ZAŘÍZENÍ | Předpokládaná hodnota | Nabídková cena
NÁZEV | PARAMETR | POŽADOVANÁ HODNOTA |  |  |  | (VÝROBCE A PŘESNÝ TYP) | celkem v Kč bez DPH | za kus v Kč bez DPH | celkem v Kč bez DPH
Počítače | Předpokládaná cena za ks bez DPH | 13300 |  | 3 |  |  | 39900
| Procesor | výkon min. 8000 bodů (dle PassMark - CPU Mark) http://www.cpubenchmark.net např. Intel Core i3 8100 Coffee Lake | 19100423 ÚŘ
| Grafická karta | integrovaná, výkon min. 1150 bodů (dle PassMark - G3D Mark) http://www.videocardbenchmark.net, s podporou pro souběžné připojení 2 externích monitorů, např. Intel UHD Graphics 630
| Velikost pevného disku | min. 256 GB SSD
| Operační paměť | min. 8 GB (technologie DDR4 nebo lepší ), možnost rozšíření až na 32 GB
| Počet paměťových slotů | 2
| Optická mechanika | interní DVD±RW
| Provedení chassi | SFF
| Maximální rozměry | rozměry max. 300 mm x 100 mm x 300 mm
| Porty | min.: 1 x HDMI, 1 x DP, 4x USB 3.1 Gen 1 (z toho alespoň 2 x vpředu) , 4 x USB 2.0 (z toho alespoň 2 x vpředu), 1 x combo audio konektor vpředu,1 x audio výstup vzadu, 1 x RJ-45
| Sloty PCIe | min.: 1x PCIe x16, 1x PCIe x1
| Síťová karta | integrovaná se standardy IEEE 802.3 10/100/1000 Mbit/s, RJ45
| zvuková karta | integrovaná HD Audio
| interní reproduktor | ano
| Klávesnice USB | CZ/US, včetně numerické části - min. 101 kláves, od stejného výrobce jako základní sestava
| Myš USB | optická s kolečkem, od stejného výrobce jako základní sestava
| Operační systém | Microsoft Windows 10 Pro 64-bit, CZ, OEM, předinstalovaný na pevném disku bez nutnosti aktivace
| Záruka | Min. 36 měsíců na celou sestavu. Dokončená oprava PC, klávesnice a myši nejpozději následující pracovní den po nahlášení závady v místě instalace PC, oprava monitoru, klávesnice a myši výměnným způsobem. Prodloužená záruka nad 12 měcíců musí být poskytnuta přímo výrobcem zařízení a musí být ověřitelná na veřejně přístupném webu výrobce
| Způsob provádění záručního servisu a podpory | Jediné kontaktní místo pro nahlášení poruch v celé ČR, servisní střediska pokrývající celé území ČR, možnost sledování servisních reportů prostřednictvím Internetu. Podpora poskytovaná prostřednictvím telefonní linky musí být dostupná v pracovní dny minimálně v době od 9:00 do 16:00 hod. Podpora prostřednictvím Internetu musí umožňovat stahování ovladačů a manuálů z internetu adresně pro konkrétní zadané sériové číslo zařízení
| Barva | černá
| Model/Part number | řada / model / typ a parametr vedoucí k jednoznačné idetifikaci nabízeného předmětu plnění (např. part number, katalogové číslo apod.)
Dokovací stanice | Předpokládaná cena za ks bez DPH | 7100 |  | 2 |  |  | 14200 |  | 0
| požadavky na dokovací stanici | plnohodnotná dokovací stanice s vlastním napájením a se zárukou plné kompatibility s laptopy Dell, spřipojit jeden 5K monitor při 60 Hz, tři Quad HD při 60 Hz nebo dva 4K monitory při 60 Hz
| výkon napájecího adaptéru | 180 W, připojení dokovací stanice k počítači je realizováno přes konektor USB typu C, který slouží jak k přenosu dat s datovým přenosem až 40 Gb/s, tak i k nabíjení, je tak schopný na podporovaných zařízeních přenášet i napájení do 130 W
| určeno pro | pro notebooky Dell
| rozhraní | 1 x Thunderbolt 3 (USB typ C) 1x HDMI 2x DisplayPort 1x RJ-45 3x USB 3.0 2x USB typ C 1x kombinovaný port sluchátek a mikrofonu 1x sluchátkový výstup
| přístup do sítě | gigabitový Ethernet (RJ–45)
| záruka | 3 roky
Počítač | Předpokládaná cena za ks | 22000 |  | 1 |  |  | 22000 |  | 0
| Procesor | výkon min. 11500 bodů (dle PassMark - CPU Mark) http://www.cpubenchmark.net, např.Intel Core i5 8500 Coffee Lake
| Grafická karta | integrovaná, výkon min. 1100 bodů (dle PassMark - G3D Mark) http://www.videocardbenchmark.net, s podporou pro souběžné připojení 2 externích monitorů, např. Intel UHD Graphics 630
| Pevný disk 1 (boot disk) | min. 256 GB SSD
| Pevný disk 2 | min. 1 TB (technologie HDD, SSHD nebo SSD)
| Operační paměť | min. 16 GB (2x 8 GB) (technologie DDR4 nebo lepší ), možnost rozšíření až na 32 GB
| Počet paměťových slotů | min. 2
| Optická mechanika | interní DVD±RW
| Provedení chassi | minitower, miditower nebo SFF
| Porty | min.: 1 x HDMI, 1 x DP, 4x USB 3.1 Gen 1 (z toho alespoň 2 x vpředu) , 4 x USB 2.0 (z toho alespoň 2 x vpředu), 1 x combo audio konektor vpředu,1 x audio výstup vzadu, 1 x RJ-45
| Sloty PCIe | -
| Síťová karta | integrovaná se standardy IEEE 802.3 10/100/1000 Mbit/s, RJ45
| zvuková karta | integrovaná HD Audio
| interní reproduktor | ano
| Klávesnice USB | CZ/US, včetně numerické části - min. 101 kláves, od stejného výrobce jako základní sestava
| Myš USB | optická s kolečkem, od stejného výrobce jako základní sestava
| Operační systém | Microsoft Windows 10 Pro 64-bit, CZ, OEM, předinstalovaný na pevném disku bez nutnosti aktivace
| Záruka | Min. 36 měsíců na celou sestavu. Dokončená oprava PC, klávesnice a myši nejpozději následující pracovní den po nahlášení závady v místě instalace PC, oprava monitoru, klávesnice a myši výměnným způsobem. Prodloužená záruka nad 12 měcíců musí být poskytnuta přímo výrobcem zařízení a musí být ověřitelná na veřejně přístupném webu výrobce
| Způsob provádění záručního servisu a podpory | Jediné kontaktní místo pro nahlášení poruch v celé ČR, servisní střediska pokrývající celé území ČR, možnost sledování servisních reportů prostřednictvím Internetu. Podpora poskytovaná prostřednictvím telefonní linky musí být dostupná v pracovní dny minimálně v době od 9:00 do 16:00 hod. Podpora prostřednictvím Internetu musí umožňovat stahování ovladačů a manuálů z internetu adresně pro konkrétní zadané sériové číslo zařízení
| Barva | černá
| Model/Part number | řada / model / typ a parametr vedoucí k jednoznačné idetifikaci nabízeného předmětu plnění (např. part number, katalogové číslo apod.)
Notebook (NTB3) | Předpokládaná cena za ks | 22000 |  | 1 |  |  | 22000 |  | 0
| Úhlopříčka displeje | 13,6" - 14,5"
| Rozlišení displeje | min. 1920 x 1080 obrazových bodů (Full HD)
| Podsvícení displeje / povrch | LED, antireflexní nebo matný, technologie IPS
| Procesor | výkon min. 7600 bodů (dle PassMark - CPU Mark) http://www.cpubenchmark.net, podpora virtualizace, např. Intel Core i5 8250U
| Operační paměť | min. 8 GB (technologie DDR4 nebo lepší ), možnost rozšíření až na 32 GB
| Počet paměťových slotů | 2
| Pevný disk | min. 256 GB SSD
| Grafická karta | sdílená, výkon min. 1000 bodů (dle PassMark - G3D Mark) http://www.videocardbenchmark.net, s podporou pro souběžné připojení 2 externích monitorů, např. Intel UHD Graphics 620
| Wi-Fi karta | integrovaná se standardy IEEE 802.11 ac/n/g/b/a
| Bluetooth | integrované, minimálně 4.1
| Síťová karta | integrovaná se standardy IEEE 802.3 10/100/1000 Mbit/s, RJ45, wake on LAN
| Klávesnice | CZ/US, touchpad , odolná proti polití
| Konektivita | min.: HDMI, audio jack 3,5mm nebo universální audio konektor, 3x USB 3.0 (z toho minimálně 1 x napájený)
| Další vybavení | konektor pro dokovací stanici přes USB-C
| Požadavky na dokovací stanici | USB-C Thunderbolt 3 konektor, umožňuje nabíjení dodaného notebooku, min.: 3x USB 3.0 a 2x USB typ C, 1x VGA, 1x HDMI, 2x DP nebo miniDP, 1x RJ-45, 1x kombinovaný audio vstup/výstup
| Počet podporovaných monitorů | min. 2 x FHD při 60Hz
| Kamera | integrovaná HD kamera a mikrofon
| Čtečka | interní čtečka paměť. karet
| Baterie | min. 42WHr
| Hmotnost včetně standardní baterie | max. 1,70 kg
| Operační systém | Microsoft Windows 10 Pro 64-bit, CZ, OEM, předinstalovaný na pevném disku bez nutnosti aktivace
| Konstrukce šasi | odolné s použitím pevných materiálů, např. kov, hořčíková slitina nebo uhlíková vlákna
| Záruka | Servis typu Next Business Day on site je poskytován výrobcem zařízení po dobu min. 36 měsíců na celou sestavu. Prodloužená záruka nad 12 měcíců musí být poskytnuta přímo výrobcem zařízení a musí být ověřitelná na veřejně přístupném webu výrobce.
| Způsob provádění záručního servisu a podpory | Jediné kontaktní místo pro nahlášení poruch v celé ČR, servisní střediska pokrývající celé území ČR, možnost sledování servisních reportů prostřednictvím Internetu. Podpora poskytovaná prostřednictvím telefonní linky musí být dostupná v pracovní dny minimálně v době od 9:00 do 16:00 hod. Podpora prostřednictvím Internetu musí umožňovat stahování ovladačů a manuálů z internetu adresně pro konkrétní zadané sériové číslo zařízení
| Model/Part number | řada / model / typ a parametr vedoucí k jednoznačné idetifikaci nabízeného předmětu plnění (např. part number, katalogové číslo apod.)
Notebook (NTB2) | Předpokládaná cena za ks | 21000 |  | 1 |  |  | 21000 |  | 0
| Úhlopříčka displeje | 15" - 16"
| Rozlišení displeje | min. 1920 x 1080 obrazových bodů (Full HD)
| Podsvícení displeje / povrch | LED, antireflexní nebo matný, technologie IPS
| Procesor | výkon min. 8150 bodů (dle PassMark - CPU Mark) http://www.cpubenchmark.net, např. Intel Core i5 8350U
| Operační paměť | min. 8 GB (technologie DDR4 nebo lepší ), možnost rozšíření až na 32 GB
| Počet paměťových slotů | 2
| Pevný disk | min. 256 GB SSD
| Grafická karta | sdílená, výkon min. 1000 bodů (dle PassMark - G3D Mark) http://www.videocardbenchmark.net, s podporou pro souběžné připojení 2 externích monitorů, např. Intel UHD Graphics 620
| Wi-Fi karta | integrovaná se standardy IEEE 802.11 ac/n/g/b/a
| Bluetooth | integrované, minimálně 4.1
| Síťová karta | integrovaná se standardy IEEE 802.3 10/100/1000 Mbit/s, RJ45, wake on LAN
| Klávesnice | CZ/US, touchpad , oddělená numerická část, odolná proti polití
| Konektivita | min.: HDMI, audio jack 3,5mm nebo universální audio konektor, 3x USB 3.0 (z toho minimálně 1 x napájený)
| Další vybavení | konektor pro dokovací stanici přes USB-C
| Požadavky na dokovací stanici | USB-C Thunderbolt 3 konektor, umožňuje nabíjení dodaného notebooku, min.: 3x USB 3.0 a 2x USB typ C, 1x VGA, 1x HDMI, 2x DP nebo miniDP, 1x RJ-45, 1x kombinovaný audio vstup/výstup
| Počet podporovaných monitorů | min. 2 x FHD při 60Hz
| Kamera | integrovaná HD kamera a mikrofon
| Čtečka | interní čtečka paměť. karet
| Baterie | min. 42WHr
| Hmotnost včetně standardní baterie | max. 1,95 kg
| Operační systém | Microsoft Windows 10 Pro 64-bit, CZ, OEM, předinstalovaný na pevném disku bez nutnosti aktivace
| Konstrukce šasi | odolné s použitím pevných materiálů, např. kov, hořčíková slitina nebo uhlíková vlákna
| Záruka | Servis typu Next Business Day on site je poskytován výrobcem zařízení po dobu min. 36 měsíců na celou sestavu. Prodloužená záruka nad 12 měcíců musí být poskytnuta přímo výrobcem zařízení a musí být ověřitelná na veřejně přístupném webu výrobce.
| Způsob provádění záručního servisu a podpory | Jediné kontaktní místo pro nahlášení poruch v celé ČR, servisní střediska pokrývající celé území ČR, možnost sledování servisních reportů prostřednictvím Internetu. Podpora poskytovaná prostřednictvím telefonní linky musí být dostupná v pracovní dny minimálně v době od 9:00 do 16:00 hod. Podpora prostřednictvím Internetu musí umožňovat stahování ovladačů a manuálů z internetu adresně pro konkrétní zadané sériové číslo zařízení
| Model/Part number | řada / model / typ a parametr vedoucí k jednoznačné idetifikaci nabízeného předmětu plnění (např. part number, katalogové číslo apod.)
Notebook | Předpokládaná cena za ks bez DPH | 33057 |  | 1 |  |  | 33057 |  | 0
| Úhlopříčka displeje | 13.3" | 19100475 ÚŘ
| Rozlišení displeje | 2560 x 1600
| Procesor | 4 jádrový procesor Intel Core i5 (1.4GHz, TB 3.9GHz)
| Operační paměť | 8 GB 2133MHz paměti LPDDR3
| Pevný disk | 256GB SSD PCIe
| Grafická karta | Intel Iris Plus Graphics 645, intergrovaná
| Wi-Fi karta | ano ac
| Bluetooth | Bluetooth 5.0
| Klávesnice | česká, podsvícená
| porty | 2x Thunderbolt 3/USB Type-C 3.1/3.2
| Výstup na sluchátka | 1x
| Vstup na mikrofon | 1x
| Kamera | HD
| Čtečka otisků prstů | ano
| Baterie | výdrž 10 hod
| Hmotnost včetně standardní baterie | do 1,4 kg
| Operační systém | macOS
| Konstrukce šasi | hliník
| Záruka | 24 měsíců
| Způsob provádění záručního servisu a podpory | Telefonická technická podpora zahrnuje pomoc s instalací, sestavením, základní konfigurací a problémy souvisejícími se softwarem, záruka se vztahuje na všechny závady nebo nevyhovující vlastnosti zboží zakoupené na základě smlouvy, které se projeví do 2 let od dodání, pokud závada nebyla zaviněna nesprávným používáním nebo běžným opotřebením. Důkazní břemeno prokázání toho, že závada nebo nevyhovující vlastnost byly způsobeny běžným opotřebením, je obecně na straně prodávajícího.
| Model/Part number | řada / model / typ a parametr vedoucí k jednoznačné idetifikaci nabízeného předmětu plnění (např. Apple MacBook Pro MUHP2CZ/A, nebo kalogové číslo apod.)
Celková cena v Kč bez DPH | [6 empty] | 152157 |  | 0
Celková cena v Kč včetně DPH | [6 empty] | 184109.97 |  | 0
__________________________________________
Razítko a podpis oprávněné osoby dodavatele
Já (my) níže podepsaný ...................... čestně prohlašuji, že dodavatel ....................... v případě jeho výběru zadavatelem v předmětné veřejné zakázce dodá zboží přesně dle požadovaných technických podmínek a nabízených technických parametrů v termínu ................... od účinnosti Kupní smlouvy.