## OJS
Příloha ke kupní smlouvě - Technická specifikace k VZ "IT příslušenství (ESS)"
Takto podbarvená pole dodavatel povinně vyplní
Společné požadavky |  |  | Splnění parametrů v podávané nabídce
Nabízená zařízení mají neutrální barvy techniky a souvisejícího příslušenství: černá/bílá/šedá/stříbrná.
| POŽADOVANÉ PAMAMETRY |  | ČÍSLO OBJEDNÁVKY ÚJF | KUSY | KONKRÉTNÍ PARAMETRY NABÍZENÉHO ZAŘÍZENÍ | NABÍZENÉ ZAŘÍZENÍ | Předpokládaná hodnota | Nabídková cena
NÁZEV | PARAMETR | POŽADOVANÁ HODNOTA |  |  |  | (VÝROBCE A PŘESNÝ TYP) | celkem v Kč bez DPH | za kus v Kč bez DPH | celkem v Kč bez DPH
SSD Disk | Předpokládaná cena za ks bez DPH | 4300 |  | 1 |  |  | 4300 |  | 0
| použití | externí | 1910017 - ESS (Faktura 1)
| kapacita uložiště | 1 TB (např. Sam. T5)
| rychlost zápisu a čtení | až 540 MB/s
| barva | černá
| příslušenství | kabel USB-A to USB-C
| rozhraní | USB 3.2 Gen 2 (USB 3.1), USB-C
| záruka | 24 měsíců
SSD Disk | Předpokládaná cena za ks bez DPH | 1157 |  | 1 |  |  | 1157 |  | 0
| použití | interní | 19100465 OU (Faktura 2)
| formát | M.2
| kapacita uložiště | 250 GB
| rychlost zápisu | minimálně 520 MB/s
| rychlost čtení | minimálně 550 MB/s
| rozhraní | M.2 (SATA)
| maximální spotřeba | 4 W
| rozměry | Š 80,15 mm (8,02 cm), V 22,15 mm (2,22 cm), H 2,38 mm (0,24 cm), např. Sam. 860
| speciální funkce | TRIM
| záruka | 24 měsíců
Základní deska | Předpokládaná cena za ks bez DPH | 3690 |  | 1 |  |  | 3690 |  | 0
| určeno pro | Lenovo Thinkcentre M72z | 19070089 OJR (Faktura 3)
| označení desky | IH61S 03T6605
| záruka | 24 měsíců
Záložní zdroj | Předpokládaná cena za ks bez DPH | 2645 |  | 1 |  |  | 2645 |  | 0
| výkon | 300 W / 500 VA (např. Back-UPS CS 500I) | 19100441 ÚŘ (Faktura 3)
| technologie | Off-line
| komunikační rozhraní | USB port
| přívodní konektor | IEC 320
| výstupní konektor | 4× IEC320
| záložní doba | při 100% zátěži 3,92 min, při 50% zátěži 13,73 min
| dodatečné rozhraní a ochrana | ochrana datové sítě RJ-45
| záruka | 24 měsíců
Záložní zdroj | Předpokládaná cena za ks bez DPH | 1818 |  | 1 |  |  | 1818 |  | 0
| výkon | 240 W / 400 VA (např. Back-UPS ES 400)
| technologie | Off-line
| záložní doba | při 100% zátěži 4,9 min, při 50% zátěži 17,65 min
| výstupní zásuvky | 8 x
| dodatečné rozhraní a ochrana | ochrana datové sítě RJ-45, ochrana telefonní sítě RJ-11
| záruka | 24 měsíců
Síťová karta | Předpokládaná cena za ks bez DPH | 413 |  | 1 |  |  | 413 |  | 0
| typ | externí, UE300
| rozhraní | USB 3.0 (zpětně kompatabilní USB 2.0 a 1.1)
| konektor pro síťový kabel | RJ45
| rychlost LAN | 10/100/1000 Mb/s
| barva | bílá
| záruka | 24 měsíců
OEM redukce napájecí | Předpokládaná cena za ks bez DPH | 165 |  | 2 |  |  | 330 |  | 0
| určeno pro | záložní zdroje např. UPS
| počet žil | 3
| jmenovité napětí | 250 V
| délka kabelu | 0,3 m
| počet zásuvek | 3x CEE 7/5
| propojovací vidlice | 1x IEC C14
| záruka | 24 měsíců
SSD Disk | Předpokládaná cena za ks bez DPH | 1240 |  | 1 |  |  | 1240 |  | 0
| použití | interní | 19100424 OU (Faktura 3)
| formát | 2,5"
| kapacita uložiště | 480 GB
| rychlost zápisu | minimálně 450 MB/s
| rychlost čtení | minimálně 520 MB/s
| rozhraní | SATA III
| záruka | 24 měsíců
Záložní zdroj | Předpokládaná cena za ks bez DPH | 3093 |  | 1 |  |  | 3093 |  | 0
| výkon | 480 W / 950 VA | 19100394 ONF (Faktura 3)
| provedení | Tower (např. Back-UPS 950VA, AVR, IEC BX950UI)
| komunikační rozhraní | USB
| záložní doba | při 100% zátěži 1 min, při 50% zátěži 8 min
| zásuvky | 6x IEC C13, 1x IEC Jumpers
| dodatečné rozhraní a ochrana | ochrana telefonní sítě RJ-11
| doba nabíjení | 8 hod
| výstupní napětí | 230 V
| topologie | line interaktivní
| výstupní kmitočet | synchr. se sítí 50/60 Hz +/-1 Hz
| výstupní kmitočet | nesynchr. 50/60 Hz +/-1 Hz
| kmitočet na vstupu | 50/60 Hz +/-3 Hz
| připojení na vstupu | IEC-320 C14
| max. výstupní proud | 4.0 A
| doba přechodu | 8 ms (10 ms maximální)
| počet baterií | 1 x
| záruka | 24 měsíců
Set klavesnice + myš | Předpokládaná cena za ks bez DPH | 1157 |  | 1 |  |  | 1157 |  | 0
| konektor (klávesnice i myš) | USB bezdrátová (např. KM636) | 19100457 OU (Faktura 3)
| bezdrátová technologie | Radio Frequency v pásmu 2,4GHz
| typ spínače | Chiclet, Membránové
| rozložení kláves | CZ + numerická část
| snímač pohybu myši | optický
| součást balení | 2x AA a 2x AAA baterie
| počet tlačítek | 3
| barva | černá
| záruka | 24 měsíců
Zvuková karta | Předpokládaná cena za ks bez DPH | 247 |  | 1 |  |  | 247 |  | 0
| použití | externí | 19100468 ONF (Faktura 3)
| počet zvukových kanálů | 2
| vstupy | 1kanálový analogový 16bitový vstup (3,5 mm jack): mono mikrofonní vstup
| výstupy | 2kanálový analogový 16bitový výstup (3,5 mm stereo jack): stereo výstup pro sluchátka nebo aktivní reproduktory
| podpora OS | MS Windows XP / Vista / 7 / 8 / 8.1 a novější, Windows Server 2003 / 2008 / 2012 a novější ( 32- i 64-bitové verze) Mac OS X 10.4.x a vyšší, Linux s jádrem 2.6.x a vyšším
| rozhraní | USB 2.0
| příslušenství | audio adapter
| vlastnosti | rozhraní USB 2.0 full speed 12 Mbit/s a USB 1.1 kompatibilní, vestavěný přímý USB konektor typu A male (samec), snadná instalace díky plné podpoře Plug and Play, možnost připojení zařízení za chodu díky podpoře Hot Plug, vyhovuje USB Audio Device Class specifikaci v1.0, vyhovuje USB HID Class specifikaci v1.1, napájení adaptéru po USB sběrnici (bus power), použit čipset CMedia HS-100, např. ADA-10 mini
| vzorkovací frekvence, rozlišení a šum výstupního převodníku | analog - 44,1 / 48 kHz @ 16 bit pro přehrávání odstup signál / šum (Output SNR) > 93dB harmonické zkreslení (Output THD+N) < -70dB
| záruka | 24 měsíců
Optický kabel | Předpokládaná cena za ks bez DPH | 1064 |  | 1 |  |  | 1064 |  | 0
| optický patchkabel | LC-LC duplex MM 62,5/125um | 19100505 OJR (Faktura 3)
| délka kabelu | 70 m
| záruka | 24 měsíců
Celková cena v Kč bez DPH | [6 empty] | 21154 |  | 0
Celková cena v Kč včetně DPH | [6 empty] | 25596.34 |  | 0
__________________________________________
Razítko a podpis oprávněné osoby dodavatele
Já (my) níže podepsaný ...................... čestně prohlašuji, že dodavatel ....................... v případě jeho výběru zadavatelem v předmětné veřejné zakázce dodá zboží přesně dle požadovaných technických podmínek a nabízených technických parametrů v termínu ................... od účinnosti Kupní smlouvy.