## Seznam
Příloha ke Kupní smlouvě - Technická specifikace
Dodávka výpočetní techniky pro projekt ESS 03/19
Takto podbarvená pole musí dodavatel povinně vyplnit.
Společné požadavky |  | Splnění parametrů v podávané nabídce
Ke všem zařízením budou dodány napájecí kabely.
Nabízená zařízení mají neutrální barvy techniky a souvisejícího příslušenství: černá/bílá/šedá/stříbrná.
[5 empty] | Předpokládaná | Předpokládaná | Nabídková | Nabídková
NÁZEV | PARAMETR | POŽADOVANÁ HODNOTA | PARAMETRY NABÍZENÉHO ZAŘÍZENÍ (výrobce, typ) | KUSY | Jednotková cena Kč bez DPH | Celková cena Kč bez DPH | Jednotková cena Kč bez DPH | Celková cena Kč bez DPH
Monitor VER1 | Rozlišení displeje | min. 1920x1200 |  | 4 | 12500 | 50000 | 0 | 0
| Poměr stran | 16:9
| Technologie | LCD LED
| Typ panelu | IPS
| Uchyceni | Připevnitelné na zeď
| Obnovovací frekvence | 60 Hz
| Jas | 350 cd/m2
| Barevná hloubka | 10 bit
| Povrch displeje | Antireflexní
| Kontrast | 1000:1
| Výstupy | DP, HDMI 2.0, miniDP, USB 3.2, sluchátka
| Výbava | USB Hub, Pivot, Nastavitelná výška, VESA kompatibilní
| Funkce | HDR
| Typická spotřeba | 30 W
| Třída energetické účinnosti | A
| Hmotnost | cca 3,7 Kg
| Rozměry | 61.13 x 41,02 x 20,03
Tablet VER1 + Stylus | Uhlopříčka | 11" |  | 1 | 22000 | 22000 | 0 | 0
| Rozlišení displeje | 2388 x 1668
| Interní paměť | 64 GB
| Typ displeje | IPS
| Bluethooth 5.0 | ANO
| Webkamera | ANO
| Wi-FI standardy | a, ac, b, g, n
| USB Typ-C | ANO
| Předpokládaná výdrž baterie | až 10 hodin
| Kompatibilní se zařízenímy s iOS | ANO
Tablet VER2 | Procesor | Počet jader procesoru: 8, Frekvence procesoru: min 2.0 GHz, Litografie: 16nm |  | 2 | 8500 | 17000 | 0 | 0
| Operační paměť | Velikost operační paměti RAM: min 4 GB Typ paměti: min DDR3
| Interní disk | Kapacita disku: min 32 GB
| Displej | min 8.3", max 8.5'', IPS, multidotykový, minimální rozlišení Full HD 1920x1080, optimální 2569x1600 px,
| Baterie | min 5000mAh, podpora rychlého nabíjení
| Výbava | Dotykový displej, čtečka karet, kryt displeje
| Rozhraní | Bluetooth, WiFi, LTE
| Operační systém | min Android 8.0
| Maximální rozměry | Sířka: max 215 mm, Výška: max 125 mm, Hloubka: max 8 mm
| Maximální váha | max 0.7 Kg
| Záruka | min. 12 měsíců typu
Laptop VER1 | Displej | 15.6'', IPS, minimální rozlišení Full HD |  | 2 | 29000 | 58000 | 0 | 0
| Procesor | Počet jader procesoru: 6 Počet vláken procesoru:12 Cache procesoru: 9 MB Frekvence procesoru: 2.2 GHz Core Boost Frekvence: 4.10 GHz TDP: 45 W Litografie: 14nm Funkce procesoru: Automatické přetaktování, HyperThreading, Podpora Virtualizace.
| Operační paměť | Velikost operační paměti RAM: 16 GB Frekvence paměti: 2 400 MHz Typ paměti: DDR4
| Interní disk | Typ úložiště: SSD Kapacita disku: 512 GB M.2
| Grafická karta | dedikovaná min. 4GB, GDDR5
| Výbava | Bluetooth 4.2, Čtečka paměťových karet, WiFi 802.11ac, Podsvícená klávesnice, Čtečka otisku prstů, HD kamera
| Rozhraní | USB 3.2 Gen 1 (USB 3.0): 3x Grafické: 1xHDMI Další: LAN, Combo Audio Jack Optická mechanika: Bez mechaniky
| Operační systém | Windows 10
| Maximální váha | max 2.5Kg
| Záruka | min. 12 měsíců typu Next Business Day on site.
| Způsob provádění záručního servisu a podpory | Jediné kontaktní místo pro nahlášení poruch v celé ČR, servisní střediska pokrývající celé území ČR, možnost sledování servisních reportů prostřednictvím Internetu. Podpora poskytovaná prostřednictvím telefonní linky musí být dostupná v pracovní dny minimálně v době od 9:00 do 16:00 hod. Podpora prostřednictvím Internetu musí umožňovat stahování ovladačů a manuálů z internetu adresně pro konkrétní zadané sériové číslo zařízení. Servis bude poskytován výrobcem výpočetní techniky nebo jím autorizovaným servisním partnerem.
Laptop VER2 | Displej | 13.3'', IPS, minimální rozlišení Full HD |  | 2 | 27000 | 54000 | 0 | 0
| Procesor | Počet jader procesoru: 4 Počet vláken procesoru: 8 Cache procesoru: 8 MB Frekvence procesoru: 1.8 GHz Core Boost Frekvence: 4.6 GHz TDP: 15 W Litografie: 14nm Funkce procesoru: Automatické přetaktování, HyperThreading, Model se sníženou spotřebou, Podpora Virtualizace.
| Operační paměť | Velikost operační paměti RAM: 16 GB Frekvence paměti: 2 400 MHz Typ paměti: LPDDR4
| Interní disk | Typ úložiště: SSD Kapacita disku: 512 GB (0,51 TB) Formát disku: M.2
| Grafická karta | integrovaná
| Výbava | Bluetooth 5.0, Čtečka paměťových karet, WiFi 802.11ac, Podsvícená klávesnice, Dotykový displej
| Rozhraní | USB 3.0 (3.1 gen 1): 1 × USB 3.1 Type-C: 1 x Grafické: 1xHDMI 2.0 Další: LAN Optická mechanika: Bez mechaniky
| Operační systém | Windows 10
| Maximální váha | max 1.5 Kg
| Záruka | min. 12 měsíců, Next Business Day on site.
| Způsob provádění záručního servisu a podpory | Jediné kontaktní místo pro nahlášení poruch v celé ČR, servisní střediska pokrývající celé území ČR, možnost sledování servisních reportů prostřednictvím Internetu. Podpora poskytovaná prostřednictvím telefonní linky musí být dostupná v pracovní dny minimálně v době od 9:00 do 16:00 hod. Podpora prostřednictvím Internetu musí umožňovat stahování ovladačů a manuálů z internetu adresně pro konkrétní zadané sériové číslo zařízení. Servis bude poskytován výrobcem výpočetní techniky nebo jím autorizovaným servisním partnerem.
PC VER1 | Interní disk | Typ úložiště: HDD + SSD Kapacita disku: 1 256 GB |  | 3 | 33000 | 99000 | 0 | 0
| Procesor | Počet jader procesoru: 6 Počet vláken procesoru: 12 Cache procesoru: 12 MB Frekvence procesoru: 3.2 GHz Core Boost Frekvence: 4.6 GHz TDP: 65 W Litografie: 14nm Funkce procesoru: Automatické přetaktování, HyperThreading, Model se sníženou spotřebou, Podpora Virtualizace.
| Operační paměť | Velikost operační paměti RAM: 16 GB Frekvence paměti: 2133 MHz Typ paměti: DDR4 Maximální kapacita RAM: 64 GB
| Grafická karta | min. 4GB
| Výstupy | USB 2.0: 4x USB 3.0 (3.14 gen 1): 6x Grafické: DisplayPort Další: LAN, COM port, PS/2, Výstup na sluchátka/reproduktor
| Výbava | Optická mechanika
| Rozhraní | Bluetooth, Wifi (a,ac,b,g,n), LTE modem, Combo Audio Jack
| Operační systém | Windows 10 Pro
| Maximální rozměry | Sířka: 177 mm, Výška: 340 mm, Hloubka: 345 mm
| Příslušenství | Myš, klávesnice
| Záruka | min. 12 měsíců, Next Business Day on site.
| Způsob provádění záručního servisu a podpory | Jediné kontaktní místo pro nahlášení poruch v celé ČR, servisní střediska pokrývající celé území ČR, možnost sledování servisních reportů prostřednictvím Internetu. Podpora poskytovaná prostřednictvím telefonní linky musí být dostupná v pracovní dny minimálně v době od 9:00 do 16:00 hod. Podpora prostřednictvím Internetu musí umožňovat stahování ovladačů a manuálů z internetu adresně pro konkrétní zadané sériové číslo zařízení. Servis bude poskytován výrobcem výpočetní techniky nebo jím autorizovaným servisním partnerem.
PC VER2 | Interní disk | Typ úložiště: SSD Kapacita disku: 256 GB |  | 1 | 30200 | 30200 | 0 | 0
| Procesor | Počet jader procesoru: 6 Počet vláken procesoru: 6 Cache procesoru: 9 MB Frekvence procesoru: 3.0 GHz Core Boost Frekvence: 4.1 GHz TDP: 65 W Litografie: 14nm Funkce procesoru: Automatické přetaktování, Podpora Virtualizace.
| Operační paměť | Velikost operační paměti RAM: 8 GB Frekvence paměti: 2666 MHz Typ paměti: LPDDR4 Maximální kapacita RAM: 32 GB
| Výstupy | USB 3.0 (3.14 gen 1): 6x Grafické: DisplayPort Další: LAN, COM port, PS/2, Výstup na sluchátka/reproduktor
| Specifikace | Typ sestavy: All-in-One PC Typ panelu: IPS Uhlopříčka displeje: 23.8''
| Výbava | Bluetooth, Čtečka paměťových karet, Dotykový displej, Webová kamera, Wifi
| Operační systém | Windows 10 Pro
| Maximální rozměry | Sířka: 550 mm, Výška: 344 mm, Hloubka: 528 mm
| Příslušenství | Myš, klávesnice
| Záruka | min. 24 měsíců, Next Business Day on site.
| Způsob provádění záručního servisu a podpory | Jediné kontaktní místo pro nahlášení poruch v celé ČR, servisní střediska pokrývající celé území ČR, možnost sledování servisních reportů prostřednictvím Internetu. Podpora poskytovaná prostřednictvím telefonní linky musí být dostupná v pracovní dny minimálně v době od 9:00 do 16:00 hod. Podpora prostřednictvím Internetu musí umožňovat stahování ovladačů a manuálů z internetu adresně pro konkrétní zadané sériové číslo zařízení. Servis bude poskytován výrobcem výpočetní techniky nebo jím autorizovaným servisním partnerem.
MONITOR VER2 | Úhlopříčka displeje | 55'' (139,7 cm) |  | 1 | 15000 | 15000 | 0 | 0
| Rozlišení displeje | 16:9, FullHD 1920x1080
| Technologie zpracování obrazu: | IPS
| Technologie | LCD LED
| Jas | 350 cd/m2
| Obnovovací frekvence | 60 Hz
| Doba odezvy: | 9 ms
| Poměr stran: | 16:09
| Vstupy/Výstupy | 1 x HDMI 1.4; 1 x D-SUB, Kompozitní, Komponentní Digitální optický/Digitální audio výstup
| Požadavky na napájení: | typická: 81 W; Pohotovostní režim: 0,5 W
| Výbava a funkce | Vstupní napětí: 100 až 240V
| max. Rozměry (šxhxv): | Šířka: 1239 mm, Výška: 712 mm, Hloubka: 79 mm
| Zárkuka | min. 12 měsíců
MONITOR VER3 | Úhlopříčka displeje | 27'' (68.58 cm) |  | 4 | 12400 | 49600 | 0 | 0
| Rozlišení displeje | UHD 3840×2160
| Technologie zpracování obrazu: | IPS
| Technologie | LCD LED
| Typ obrazovky | rovná
| Jas | 350 cd/m2
| Obnovovací frekvence | 60 Hz
| Doba odezvy: | 5 ms
| Barevná hloubka | 10 bit
| Povrch displeje | Antireflexní
| Poměr stran: | 16:09
| Video vstupy: | HDMI 2.0, DisplayPort, mini DisplayPort
| Ostatní vstupy/výstupy | USB 3.0 (3.1 gen1), Sluchátkový výstup
| Výbava a funkce | USB Hub, Pivot, Nastavitelná výška, VESA kompatibilní Funkce: HDR
| Spotřeba energie: | maximální : 30 W; typická: 30 W; Pohotovostní režim: 0,3 W
| max. Rozměry (šxhxv): | Šířka: 612 mm, Výška: 411 mm, Hloubka bez podstavce: 50 mm
| Hmotnost | max 3,7 Kg
| Zárkuka | min. 12 měsíců NBD On-Site
MONITOR VER4 | Úhlopříčka displeje | 27'' (68.58 cm) |  | 6 | 8300 | 49800 | 0 | 0
| Rozlišení displeje | QHD 2560x1440
| Technologie zpracování obrazu: | IPS
| Technologie | LCD LED
| Typ obrazovky | rovná
| Jas | 350 cd/m2
| Obnovovací frekvence | 60 Hz
| Doba odezvy: | 6 ms
| Barevná hloubka | 8 bit
| Povrch displeje | Antireflexní
| Poměr stran: | 16:09
| Video vstupy: | HDMI 1.4, DisplayPort, mini DisplayPort
| Ostatní vstupy/výstupy | USB 3.0 (3.1 gen1)
| Výbava a funkce | USB Hub, Nastavitelná výška
| Spotřeba energie: | typická: 26 W; Pohotovostní režim: 0,5 W
| max. Rozměry (šxhxv): | Šířka: 612 mm, Výška: 541 mm, Hloubka s podstavcem: 201 mm
| Hmotnost | max 4,5 Kg
| Zárkuka | min. 12 měsíců NBD On-Site
|  |  | DOPRAVA |  | 3400 |  | 0
|  | Celková cena zakázky v Kč bez DPH | 448000
|  | Celková cena nabídky v Kč bez DPH | 0
Razítko a podpis oprávněné osoby dodavatele
Já (my) níže podepsaný ...................... čestně prohlašuji, že dodavatel ....................... v případě jeho výběru zadavatelem v předmětné veřejné zakázce dodá zboží přesně dle požadovaných technických podmínek a nabízených technických parametrů v termínu ................... od účinnosti Kupní smlouvy.