## ESS_A3
Technické požadavky - dodávka audiovizuální techniky pro projekt ESS_A3
Dodavatel musí vyplnit všechna žlutě a oranžově podbarvená pole. Dodavatel musí rovněž uvést i nabídkovou cenu za kus u každé položky (oranžové pole).
Společné požadavky |  |  | Splnění parametrů v podávané nabídce
Ke všem zařízením budou dodány napájecí kabely.
Nabízená zařízení mají neutrální barvy techniky a souvisejícího příslušenství: černá/bílá/šedá/stříbrná.
[5 empty] | Celkem Kč za část: |  | 0
| POŽADOVANÉ PAMAMETRY |  | KONKRÉTNÍ PARAMETRY NABÍZENÉHO ZAŘÍZENÍ | NABÍZENÉ ZAŘÍZENÍ | Jednotková cena | Kusy | Kč
NÁZEV | PARAMETR | POŽADOVANÁ HODNOTA |  | (VÝROBCE A PŘESNÝ TYP) | Kč bez DPH
Vizualizér (1 ks) | maximální přípustná cena | 24 000 Kč bez DPH za 1 ks vizualizéru |  |  |  | 1 | 0
| Rozlišení | Rozlišení Full HD 1080p (1920 x 1080)
| Zoom - celkový | 240x
| Zoom - optický | 16x
| Zoom - digitální | 15x
| Rychlost snímání | Frekvence 30 snímků za sekundu
| Velikost snímání | Oblast snímání A4 portrét
| Osvětlení | LED panely pro nasvícení objektu bez stínů
| Interní paměť | 240 obrázků (max.)
| Externí paměť | SDHC
| Porty | Mini USB, USB port, VGA, HDMI, RS-232 port
| Záruka | Min. 36 měsíců na celou sestavu.
| Způsob provádění záručního servisu a podpory | Jediné kontaktní místo pro nahlášení poruch v celé ČR, servisní střediska pokrývající celé území ČR, možnost sledování servisních reportů prostřednictvím Internetu. Podpora poskytovaná prostřednictvím telefonní linky musí být dostupná v pracovní dny minimálně v době od 9:00 do 16:00 hod. Podpora prostřednictvím Internetu musí umožňovat stahování ovladačů a manuálů z internetu adresně pro konkrétní zadané sériové číslo zařízení.