## Server
Příloha ke Kupní smlouvě - Technická specifikace k VZ "Laboratorní materiál (OJS, ONF)"
takto podbarvená pole dodavatel povinně vyplní
Zadavatel stanovuje tyto absolutní (minimální) technické požadavky:
č. | Popis položky | Požadované technické a funkční vlastnosti, hodnota, množství | číslo objednávky ÚJF / faktury | Uchazeč splňuje ANO / NE | Upřesnění nabídky uchazeče; event. odkaz na umístění v přiloženém katalogovém listu | Předpokládaná hodnota celkem (v Kč bez DPH) | Nabídková cena celkem (v Kč bez DPH)
1 | Dóza válcová s víčkem | materiál PP, víčko PE, teplotní stabilita 0 až 100 °C, objem 250 ml, průměr 104 mm, výška 50 mm, 2 x 1 kus | 19100420 OJS |  |  | 17200
2 | Dóza válcová s víčkem | materiál PP, víčko PE, teplotní stabilita 0 až 100 °C, objem 500 ml, průměr 104 mm, výška 100 mm, 4 x 1 kus
3 | Střička PE s barevným víčkem | střička s vnější reliéfní orientační stupnicí, trubička je integrální součástí víčka, objem 250 ml, průměr 60 mm, výška 140 mm, 1 x 1 sada(červená, modrá, žlutá, bílá)
4 | Vata buničitá | rozměr 40 x 50 mm, např. Tampony Pur-Zellin, 4 x 500 kusů
5 | Vata buničitá | rozměr 200 x 300 mm, přířezy, nebělené, 3 x 5 kg
6 | Návleky na obuv | jednorázové ochranné návleky na obuv z polyethylenové fólie, velikost standardní 360 x 150 mm, 20 x 100 kusů
7 | Rukavice vyšetřovací latexové | pravolevé jednorázové rukavice bez pudru se zdrsněnými konečky prstů, dobrá odolnost proti chemikáliím a krevním patogenům, jsou klasifikovány jako ochranné rukavice podle (ISO 2004), velikost M, např. SENSIplus DONA®VULKAN-MEDICAL, 20 x 100 kusů
8 | Rukavice vyšetřovací latexové | pravolevé jednorázové rukavice bez pudru se zdrsněnými konečky prstů, dobrá odolnost proti chemikáliím a krevním patogenům, jsou klasifikovány jako ochranné rukavice podle (ISO 2004), velikost L, např. SENSIplus DONA®VULKAN-MEDICAL, 20 x 100 kusů
9 | Rukavice vyšetřovací latexové | pravolevé jednorázové rukavice bez pudru se zdrsněnými konečky prstů, dobrá odolnost proti chemikáliím a krevním patogenům, jsou klasifikovány jako ochranné rukavice podle (ISO 2004), velikost XL, např. SENSIplus DONA®VULKAN-MEDICAL, 20 x 100 kusů
10 | Rukavice vyšetřovací latexové | pravolevé rukavice, bez pudru, dobrá odolnost proti chemikáliím a krevním patogenům, jsou klasifikovány jako ochranné rukavice (kategorie III), velikost 7-8 M, např. SEMPERCARE®, 5 x 100 kusů
11 | Rukavice vyšetřovací latexové | pravolevé rukavice, bez pudru, dobrá odolnost proti chemikáliím a krevním patogenům, jsou klasifikovány jako ochranné rukavice (kategorie III), velikost 8-9 L, např. SEMPERCARE®, 5 x 100 kusů
12 | Rukavice vyšetřovací latexové | pravolevé rukavice, bez pudru, dobrá odolnost proti chemikáliím a krevním patogenům, jsou klasifikovány jako ochranné rukavice (kategorie III), velikost 9-10 XL, např. SEMPERCARE®, 5 x 90 kusů
13 | Lékárenský sáček | papírový, bílý, 8 x 11 cm, 1 x 100 kusů
14 | ZIP sáček | LDPE, 40 x 60 mm, 1 x 100 kusů
15 | ZIP sáček | LDPE, 50 x 70 mm, 1 x 100 kusů
16 | ZIP sáček | LDPE, 60 x 80 mm, 1 x 100 kusů
17 | ZIP sáček | LDPE, 70 x 100 mm, 1 x 100 kusů
18 | ZIP sáček | LDPE, 80 x 120 mm, 1 x 100 kusů
19 | ZIP sáček | LDPE, 80 x 180 mm, 1 x 100 kusů
20 | ZIP sáček | LDPE, 90 x 200 mm, 1 x 100 kusů
21 | Mikrotenový sáček | odtrhávací, 25 40 cm, 1 x 100 kusů
22 | Mikrotenový sáček silný | odtrhávací,30 x 50 cm, 1 x 100 kusů
23 | Mikrotenový sáček | odtrhávací, 20 x 30 cm, 1 x 100 kusů
24 | Mikrotenový sáček silný | odtrhávací, 25 x 35 cm, 1 x 100 kusů
25 | Souprava nástavců s přísavkami | pro vakuovou pinzetu Aspirette, 2 x balení (3,2/6,0/10,0 mm) | 19100542 ONF |  |  | 1400
26 | Lampa UV | ruční s přepínáním pro rozsahy 366 nm a 254 nm (2x 6 W) o rozměrech 260 x 60 x 60 mm, s vypínačem a speciálním filtrem pro oba rozsahy o rozměrech 40 x 150 mm, 1 kus | 19100540 ONF |  |  | 10300
27 | Váhy analytické | s rozlišením na 0,1 mg, snadno rozebíratelný skleněný ochranný kryt proti průvanu, velký podsvícený kontrastní LCD displej, nerezová miska, hliníková konstrukce těla vah s automatickou externí kalibrací vnějším závažím, USB a standardní rozhraní RS-232, 8 volitelných váhových jednotek, Sčítání navážených hodnot, počítání kusů, procentuální vážení, podvěsné vážení, dynamické vážení, tiskový výstup s datem a časovým údajem, odpovídající protokolům podle GLP AC adaptér a zabudovaná NiMH baterie pro nezávislé vážení standardní příslušenstí vah, doba stabilizace 3 s, průměr misky 90 mm, váživost (g) 80, rozměry protiprůvanového krytu (š x h x v) 145 x 165 x 240 mm, napájení síťový adaptér 18 V, 830 mA (100-240 V, 50/60 Hz na vstupu) | 19100539 ONF |  |  | 24300
| Celková cena (v Kč bez DPH) |  |  |  |  | 53200 | 0
| Celková cena (v Kč s DPH) |  |  |  |  | 64372 | 0
Razítko a podpis oprávněné osoby dodavatele
Já (my) níže podepsaný (í) [DOPLNÍ DODAVATEL] čestně prohlašuji (prohlašujeme), že dodavatel [DOPLNÍ DODAVATEL] v případě jeho výběru zadavatelem v předmětné veřejné zakázce dodá zboží přesně dle požadovaných technických podmínek a nabízených technických parametrů v termínu [DOPLNÍ DODAVATEL] dnů od účinnosti Kupní smlouvy.