## Server
Příloha ke Kupní smlouvě - Technická specifikace k VZ "Laboratorní přístroje (RAMSES)"
takto podbarvená pole dodavatel povinně vyplní
Zadavatel stanovuje tyto absolutní (minimální) technické požadavky:
č. | Popis položky | Požadované technické a funkční vlastnosti, hodnota, množství | číslo objednávky ÚJF / faktury | Uchazeč splňuje ANO / NE | Upřesnění nabídky uchazeče; uvedení nabízené záruční doby, event. odkaz na zboží v katalogovém listu | Předpokládaná hodnota celkem (v Kč bez DPH) | Nabídková cena celkem (v Kč bez DPH)
1 | Termomixér | kombinace funkcí ohřevu/chlazení a třepání, zařízení má zabudovaný ovládací panel s velkým barevným displejem, na panelu můžete programovat a prohlížet teplotu, čas a nastavení rychlosti, možnost výběru z osmi hliněných bloků pro PCR destičky a zkumavky s objemem 0,2 – 15 ml, přesné a plynulé ovládání rychlosti, rychlý ohřev a chlazení, záruka 24 měsíců, 1 x 1 kus | 19100390 ORF (Faktura 1) |  |  | 32645
2 | Blok vyhřívací | hliníkový blok se 40 otvory pro 1,5 ml zkumavky, 1 x 1 kus
3 | pH Metr | zařízení vysoké kvality s pokročilým měřením s funkcemi AutoRead, kontinuální sledování kalibračního rozsahu a kontrola stavu elektrody, které usnadňují a zkvalitňují měření. nástroj s kombinovanou pH elektrodou, pufr 4, 7 a 10,01, 3 mol/l KCl, - USB rozhraní pro snadný a rychlý přenos dat, přenos všech dat v .csv formátu, výstup dat prostřednictvím volitelné integrované tiskárny, snadné prohlížení, grafický displej | 19100383 ORF (Faktura 1) |  |  | 29412
4 | Minitřepačka | nepřetržitý nebo dotykový provoz se standardním nástavcem, detekce nástavce, se standardním nástavcem pro zkumavky a malé nádoby až do 50 mm, univerzálním nástavcem pro různé pěnové vložky, a jednou ruční vložkou pro použití s univerzálním nástavcem, záruka 24 měsíců, 1 x kus
5 | Nástavec k třepačce | univerzální nástavec pro různé pěnové vložky, 1 x 1 kus
6 | Vložka k minitřepačce | vložka pro zkumavky, 14 zkumavek Ø 10 mm, 1 x 1 kus
7 | Membránová vývěva | k získávání podtlaku nebo jako dopravní čerpadlo pro neagresivní a nevýbušné plyny bez mechanických nečistot a všude tam, kde je třeba vyloučit riziko znečištění olejovými parami, komory lze spojit sériově (zvýšení vakua) nebo paralelně (zvýšení čerpací rychlosti na dvojnásobek), chemická odolnost je limitována použitím membrány z nitrilkaučuku, pohon jednofázovým asynchronním motorem, rychlost čerpání 20l/min, mezní tlak 0,4 kPa, počet komor 4, záruka min. 6 měsíců. | 19100512 ONF (Faktura 1) |  |  | 24459
8 | Digitální mikroskop (kamera) 2Mpix | Zvětšení - 50x - 500x (200x optické, 500x digitální) | 19290026 ÚŘ (Faktura 2, RAMSES) |  |  | 1564
Přisvícení - 8x bílá LED dioda, regulace intenzity
Formát obrazu - 24-bit JPG
Rozlišení obrazu - 1600x1200 max.
Formát videa - AVI
Automatické vyvážení bílé - ano
Připojení k PC - USB 2.0
Napájení - 5V z USB
Podporované OS - Windows XP / Vista / Win 7 / Win 8
Přiložený software - MicroCapture
Příslušenství - stavitelný držák pro umístění mikroskopu
Záruka 24 měsíců.
| Celková cena (v Kč bez DPH) |  |  |  |  | 88080 | 0
| Celková cena (v Kč s DPH) |  |  |  |  | 106576.8 | 0
Razítko a podpis oprávněné osoby dodavatele
Já (my) níže podepsaný (í) [DOPLNÍ DODAVATEL] čestně prohlašuji (prohlašujeme), že dodavatel [DOPLNÍ DODAVATEL] v případě jeho výběru zadavatelem v předmětné veřejné zakázce dodá zboží přesně dle požadovaných technických podmínek a nabízených technických parametrů v termínu [DOPLNÍ DODAVATEL] dnů od účinnosti Kupní smlouvy.