## Server
Příloha ke Kupní smlouvě č. 1 - Technická specifikace k VZ "Vakuový stojan (CANAM)"
takto podbarvená pole dodavatel povinně vyplní
Zadavatel stanovuje tyto absolutní (minimální) technické požadavky:
Předmět | Popis položky | Požadované technické a funkční vlastnosti | Počet kusů | Předpokládaná hodnota v Kč bez DPH | Uchazeč splňuje ANO / NE | Upřesnění nabídky uchazeče, uvedení typu, názvu zboží, příp. odkaz na katalogový list, číslo | Nabídková cena v Kč bez DPH
Vakuový stojan | Metoda chlazení | Standard, air | 1 | 109000
| Příruba / Flange (in) | DN 63 CF-F
| Příruba / Flange (out) | Silencer, G 1/8"
| Frekvence (rozsah) | 50/60 Hz
| Spotřeba energie | 270 W
| Napětí | 100 – 240 V
| Spotřeba energie max. | 270 W
| Čerpací rychlost při 50 Hz (Pumping speed backing pump at 50 Hz) | 0.75 m³/h ¦ 0.44 cfm ¦ 12.5 l/min
| Rychlost čerpání pro N2 | 67 l/s
| Hladina zvuku / Sound pressure level | ≤ 50 dB(A)
| Nejzazší tlak / Ultimate pressure | < 1 · 10-8 hPa ¦ < 7.5 · 10-9 Torr ¦ < 1 · 10-8 mbar
| Celková cena (v Kč bez DPH) | [5 empty] | 0
| Celková cena (v Kč s DPH) | [5 empty] | 0
Razítko a podpis oprávněné osoby dodavatele
Já (my) níže podepsaný (í) [DOPLNÍ DODAVATEL] čestně prohlašuji (prohlašujeme), že dodavatel [DOPLNÍ DODAVATEL] v případě jeho výběru zadavatelem v předmětné veřejné zakázce dodá zboží přesně dle požadovaných technických podmínek a nabízených technických parametrů v termínu [DOPLNÍ DODAVATEL] dnů od účinnosti Kupní smlouvy.