## ONF II
Technické požadavky - dodávka výpočetní techniky pro oddělení ONF II (změněná doba záruky)
Dodavatel musí vyplnit všechna žlutě a oranžově podbarvená pole. Dodavatel musí rovněž uvést i nabídkovou cenu za kus u každé položky (oranžové pole).
Společné požadavky |  |  | Splnění parametrů v podávané nabídce
Zachování totožné (nebo lepší) hardwarové konfigurace v rámci záručních oprav.
Ke všem zařízením budou dodány napájecí kabely.
Nabízená zařízení mají neutrální barvy techniky a souvisejícího příslušenství: černá/bílá/šedá/stříbrná.
Dodavatel provede v souvislosti s dodávkou následnou ekologickou likvidaci veškerého obalového materiálu. Odběr obalového materiálu bude proveden bezprostředně po dodání zboží, popř. po vzájemné dohodě jindy.
Všechna dodaná zařízení a příslušenství musí být plně kompatibilní.
[5 empty] | Celkem Kč za část: |  | 0
| POŽADOVANÉ PAMAMETRY |  | KONKRÉTNÍ PARAMETRY NABÍZENÉHO ZAŘÍZENÍ | NABÍZENÉ ZAŘÍZENÍ | Jednotková cena | Kusy | Kč
NÁZEV | PARAMETR | POŽADOVANÁ HODNOTA |  | (VÝROBCE A PŘESNÝ TYP) | Kč bez DPH
Stolní PC (2 ks) | maximální přípustná cena | 18 000 Kč bez DPH za 1 ks stolního PC |  |  |  | 2 | 0
| typ procesoru | CPU - výkon min. 6000 bodů
| grafická karta | výkon min. 1100 bodů, podporující 2 monitorové zobrazení
| Velikost pevného disku | min. 500 GB SATA 2,5"
| Typ paměti | DDR4 2400 MHz
| Velikost operační paměti | min. 8GB (možnost rozšíření až na 32GB)
| Počet paměťových slotů | 2
| Optická mechanika | interní DVD±RW
| Provedení chassi | SFF
| Maximální rozměry | rozměry max. 300 mm x 100 mm x 300 mm
| Porty | 1 x HDMI, 1 x DP, 4x USB 3.1 Gen 1 (z toho alespoň 2 x vpředu) , 4 x USB 2.0 (z toho alespoň 2 x vpředu), 2 x interní USB, 1 x RJ-45
| Sloty M.2 pro potenciálni připojení moderních SSD | minimálně 1
| Sloty PCIe | 1x PCIex16, 1x PCIe x1
| Síťová karta | integrovaná se standardy IEEE 802.3 10/100/1000 Mbit/s, RJ45
| Klávesnice USB | CZ/US, včetně numerické části - min. 101 kláves, od stejného výrobce jako základní sestava
| Myš USB | optická s kolečkem, od stejného výrobce jako základní sestava
| Operační systém | Microsoft Windows 10 Pro 64-bit, CZ, OEM, předinstalovaný na pevném disku bez nutnosti aktivace
| Záruka | Min. 36 měsíců na celou sestavu. Dokončená oprava PC, klávesnice a myši nejpozději následující pracovní den po nahlášení závady v místě instalace PC, oprava monitoru, klávesnice a myši výměnným způsobem. Prodloužená záruka nad 12 měcíců musí být poskytnuta přímo výrobcem zařízení a musí být ověřitelná na veřejně přístupném webu výrobce
| Způsob provádění záručního servisu a podpory | Jediné kontaktní místo pro nahlášení poruch v celé ČR, servisní střediska pokrývající celé území ČR, možnost sledování servisních reportů prostřednictvím Internetu. Podpora poskytovaná prostřednictvím telefonní linky musí být dostupná v pracovní dny minimálně v době od 9:00 do 16:00 hod. Podpora prostřednictvím Internetu musí umožňovat stahování ovladačů a manuálů z internetu adresně pro konkrétní zadané sériové číslo zařízení
Notebook (1ks) | maximální přípustná cena | 33 000 Kč bez DPH |  |  |  | 1 | 0
| Úhlopříčka displeje | 12,5" - 13,3"
| Rozlišení displeje | min. 1920 x 1080 obrazových bodů (Full HD)
| Podsvícení displeje / povrch | LED, antireflexní, technologie IPS
| Procesor | výkon min. 7500 bodů (dle PassMark - CPU Mark) http://www.cpubenchmark.net
| Operační paměť | min. 8 GB (technologie DDR4 2400 MHz)
| Pevný disk | min. 256 GB SSD M.2
| Grafická karta | sdílená, výkon min. 800 bodů (dle PassMark - G3D Mark) http://www.videocardbenchmark.net
| Wi-Fi karta | intergrovaná se standardy IEEE 802.11 ac
| Bluetooth | integrované, minimálně 4.1
| Síťová karta | WiFi 802.11ac, RJ45
| Klávesnice | česká, multi-touchpad, odolná proti polití
| Konektivita | HDMI, audio jack 3,5mm nebo universální audio konektor, M.2 rozšiřující slot, min. 2x USB 3.1, z toho 1x napájený
| Požadavky na dokovací stanici | min. 2 x USB 3.1, 1 x VGA, 1 x HDMI, 1 x DP nebo miniDP, 1 x RJ-45,1 x kombinovaný audio vstup/výstup, 1 x mikrofon výstup
| Kamera | integrovaná HD kamera a mikrofon
| Čtečka | interní čtečka paměť. Karet
| Hmotnost včetně standardní baterie | max. 1,4 kg
| Operační systém | Microsoft Windows 10 Pro (64Bit) nebo novější (česká nebo anglická lokalizace)*
| Konstrukce šasi | odolné s použitím pevných materiálů, např. kov nebo uhlíková vlákna (carbon fiber)
| Záruka | min. 36 měsíců na celou sestavu typu Next Business Day on site. Servis je poskytován výrobcem zařízení na Min.36 měsíců na celou sestavu typu Next Business Day. Prodloužená záruka nad 12 měcíců musí být poskytnuta přímo výrobcem zařízení a musí být ověřitelná na veřejně přístupném webu výrobce.
| Způsob provádění záručního servisu a podpory | Jediné kontaktní místo pro nahlášení poruch v celé ČR, servisní střediska pokrývající celé území ČR, možnost sledování servisních reportů prostřednictvím Internetu. Podpora poskytovaná prostřednictvím telefonní linky musí být dostupná v pracovní dny minimálně v době od 9:00 do 16:00 hod. Podpora prostřednictvím Internetu musí umožňovat stahování ovladačů a manuálů z internetu adresně pro konkrétní zadané sériové číslo zařízení.
MONITOR (2 ks) | maximální přípustná cena | 5000 Kč bez DPH za 1 ks monitoru |  |  |  | 2 | 0
| Úhlopříčka displeje | 24" - 24,5"
| Technologie zpracování obrazu | IPS
| Poměr stran | 16:10
| Podsvícení displeje / povrch | W-LED, antireflexnÍ
| Rozlišení | 1920 x 1200
| Viditelná úhlopříčka LCD | min. 24"
| Doba odezvy | maximálně 8 ms
| Frekvence | 60 Hz
| Počet barev (skutečný) | 16,7 mil.
| Jas Displeje | min. 300 cd/m2
| Konektivita | 1x displayport, 1x miniDisplayPort, 2x HDMI
| Počet USB | min. 4 (z toho minimálně 2x USB 3.0)
| Maximální spotřeba | do 80W
| Naklápění monitoru | ano
| Výšková nastavitelnost monitoru | ano, minimálně 110 mm
| Funkce Pivot | ano
| Příslušenství | nápájecí kabel 230V, propojovací kabely – displayport, USB kabel
| Záruka minimálně | 36 měsíců formou výměny
Notebook (1ks) | maximální přípustná cena | 11 570 Kč bez DPH |  |  |  | 1 | 0
| Úhlopříčka displeje | 15,6"
| Rozlišení displeje | min. 1920 x 1080 obrazových bodů (Full HD)
| Podsvícení displeje / povrch | LED, matný, AntiGlare
| Procesor | výkon min. 3500 bodů (dle PassMark - CPU Mark) http://www.cpubenchmark.net
| Operační paměť | min. 4 GB (technologie DDR4 nebo lepší, s možností rozšíření)
| Počet paměťových slotů | 2
| Pevný disk | min. 256 GB SSD M.2
| Grafická karta | sdílená, výkon min. 800 bodů (dle PassMark - G3D Mark) http://www.videocardbenchmark.net, s podporou pro připojení externího monitoru
| Wi-Fi karta | intergrovaná se standardy IEEE 802.11 a/b/g/n/ac (podpora standardu Miracast)
| Bluetooth | integrované, minimálně 4.2
| Síťová karta | integrovaná GB karta se standardy IEEE 802.3 rychlost 10/100/1000 Mbit/s, RJ45, Wake on LAN
| Klávesnice | cz/us, touchpad, oddělená numerická část
| Konektivita | min.: VGA, HDMI, audio jack 3,5mm nebo universální audio konektor, min. 2x USB 3.1, 1x USB 2.0
| Další vybavení | -
| Požadavky na dokovací stanici | -
| Počet podporovaných monitorů | min. 1 x FHD při 60Hz
| Kamera | integrovaná HD kamera a mikrofon
| Čtečka | interní čtečka paměť. karet SD 4.0, vč. SDXC
| Baterie | min. 31WHr
| Hmotnost včetně standardní baterie | max. 1,9 kg
| Operační systém | Microsoft Windows 10 Home (64Bit) nebo novější (česká nebo anglická lokalizace)*
| Konstrukce šasi | -
| Záruka | Servis typu Next Business Day on site. Servis je poskytován výrobcem zařízení na min.24 měsíců na celou sestavu typu Next Business Day.
| Způsob provádění záručního servisu a podpory | Jediné kontaktní místo pro nahlášení poruch v celé ČR, servisní střediska pokrývající celé území ČR, možnost sledování servisních reportů prostřednictvím Internetu. Podpora poskytovaná prostřednictvím telefonní linky musí být dostupná v pracovní dny minimálně v době od 9:00 do 16:00 hod. Podpora prostřednictvím Internetu musí umožňovat stahování ovladačů a manuálů z internetu adresně pro konkrétní zadané sériové číslo zařízení. Servis bude poskytován výrobcem výpočetní techniky nebo jím autorizovaným servisním partnerem.
Notebook (1ks) | maximální přípustná cena | 13 250 Kč bez DPH |  |  |  | 1 | 0
| Úhlopříčka displeje | 15,6"
| Rozlišení displeje | min. 1920 x 1080 obrazových bodů (Full HD)
| Podsvícení displeje / povrch | WLED, matný, AntiGlare
| Procesor | výkon min. 3250 bodů (dle PassMark - CPU Mark) http://www.cpubenchmark.net
| Operační paměť | min. 8 GB (technologie DDR4 nebo lepší)
| Počet paměťových slotů | 2
| Pevný disk | min. 256 GB SSD M.2
| Grafická karta | sdílená, výkon min. 850 bodů (dle PassMark - G3D Mark) http://www.videocardbenchmark.net, s podporou pro připojení externího monitoru
| Wi-Fi karta | intergrovaná se standardy IEEE 802.11 a/b/g/n/ac (podpora standardu Miracast)
| Bluetooth | integrované, minimálně 4.2
| Síťová karta | integrovaná GB karta se standardy IEEE 802.3 rychlost 10/100/1000 Mbit/s, RJ45, Wake on LAN
| Klávesnice | QWERTY US/international keyboard, touchpad, oddělená numerická část
| Konektivita | min.: VGA, HDMI, audio jack 3,5mm nebo universální audio konektor, 2x USB 3.1, 1x USB 2.0
| Další vybavení | -
| Požadavky na dokovací stanici | -
| Počet podporovaných monitorů | min. 1 x FHD při 60Hz
| Kamera | integrovaná HD kamera a mikrofon
| Čtečka | interní čtečka paměť. karet SD 4.0, vč. SDXC
| Baterie | min. 41WHr
| Hmotnost včetně standardní baterie | max. 1,9 kg
| Operační systém | Microsoft Windows 10 Home (64Bit) nebo novější (anglická lokalizace)*
| Konstrukce šasi | odolné s použitím pevných materiálů, např. kov nebo uhlíková vlákna (carbon fiber)
| Záruka | Servis typu Next Business Day on site. Servis je poskytován výrobcem zařízení na min.24 měsíců na celou sestavu typu Next Business Day.
| Způsob provádění záručního servisu a podpory | Jediné kontaktní místo pro nahlášení poruch v celé ČR, servisní střediska pokrývající celé území ČR, možnost sledování servisních reportů prostřednictvím Internetu. Podpora poskytovaná prostřednictvím telefonní linky musí být dostupná v pracovní dny minimálně v době od 9:00 do 16:00 hod. Podpora prostřednictvím Internetu musí umožňovat stahování ovladačů a manuálů z internetu adresně pro konkrétní zadané sériové číslo zařízení.