## OJS
Příloha ke Kupní smlouvě - Technická specifikace k VZ "Elektromateriál pro ÚJF (CANAM, ESS) - II."
takto podbarvená pole dodavatel povinně vyplní
Zadavatel stanovuje tyto absolutní (minimální) technické požadavky: | [7 empty] | Předpokládaná hodnota | Nabídková cena
|  | POŽADOVANÉ PAMAMETRY |  | KUSY / METRY | OBJEDNÁVKA / PROJEKT | KONKRÉTNÍ PARAMETRY NABÍZENÉHO ZAŘÍZENÍ | NABÍZENÉ ZAŘÍZENÍ | CELKEM Kč bez DPH | za ks v Kč bez DPH | CELKEM Kč bez DPH
Č. | NÁZEV | PARAMETR | POŽADOVANÁ HODNOTA |  |  |  | (typ, příp. výrobce)
1 | Pájecí pasta | Předpokládaná cena za ks v Kč bez DPH | 49.6 | 2 |  |  |  | 99.2 |  | 0
|  | Použití | pro běžné pájení v oblasti mědi a jejich slitin |  | 19100430 OU (Faktura č. 1, JČ)
|  | Složení | chlorid zinečnatý, který má za úkol očistění a zaktivování pájeného povrchu
|  | Balení | kulatá kovová dóza, 50g
2 | Redukce | Předpokládaná cena za ks v Kč bez DPH | 21.5 | 5 |  |  |  | 107.5 |  | 0
|  | Redukce BNC-CINCH V/Z | Redukce z BNC vidlice na CINCH zásuvka
|  | Materiál | kov
|  | Tvar redukce | rovná
3 | Baterie | Předpokládaná cena za ks v Kč bez DPH | 98.5 | 2 |  |  |  | 197 |  | 0
|  | Napětí | 1,5 V
|  | Velikost baterie | tužková
|  | Typ baterie | alkalická (LR6) AA
|  | Kapacita | 2700 mAh
|  | Počet baterií v balení | 12 ks (požadujeme 2 x blistr á 12 ks)
4 | Baterie | Předpokládaná cena za ks v Kč bez DPH | 82 | 2 |  |  |  | 164 |  | 0
|  | Napětí | 1,5 V
|  | Velikost baterie | mikrotužková
|  | Typ baterie | alkalická (LR3) AAA
|  | Kapacita | 1200 mAh
|  | Počet baterií v balení | 12 ks (požadujeme 2 x blistr á 12 ks)
5 | Baterie | Předpokládaná cena za ks v Kč bez DPH | 15 | 3 |  |  |  | 45 |  | 0
|  | Napětí | 3 V
|  | Velikost baterie | knoflíkové
|  | Typ baterie | lithiová CR2032
|  | Kapacita | 220 mAh
6 | Baterie | Předpokládaná cena za ks v Kč bez DPH | 16.5 | 3 |  |  |  | 49.5 |  | 0
|  | Napětí | 3 V
|  | Velikost baterie | knoflíkové
|  | Typ baterie | lithiová CR2025
|  | Kapacita | 160 mAh
7 | Redukce | Předpokládaná cena za ks v Kč bez DPH | 12.4 | 5 |  |  |  | 62 |  | 0
|  | Redukce CINCH-BNC V/Z | redukce z CINCH vidlice na BNC zásuvku
|  | Materiál | kov
|  | Tvar redukce | rovná
8 | Konektor | Předpokládaná cena za ks v Kč bez DPH | 48 | 3 |  |  |  | 144 |  | 0
|  | Typ | napájecí, dvoukolíkový se zlacenými kontakty
|  | Označení | XT 90 antispark
|  | Parametry | 45A, 500V
|  | Balení | pár (samec + samice)
9 | Konektor | Předpokládaná cena za ks v Kč bez DPH | 40 | 3 |  |  |  | 120 |  | 0
|  | Typ | napájecí, dvoukolíkový se zlacenými kontakty
|  | Označení | XT 30 antispark
|  | Parametry | 30A, 500V
|  | Balení | pár (samec + samice)
10 | Konektor | Předpokládaná cena za ks v Kč bez DPH | 19 | 10 |  |  |  | 190 |  | 0
|  | Typ | napájecí, souosý, zásuvka (samice)
|  | Parametry | DC 2,1 x 5,5 mm
|  | Připojení napájení | svorkovnice TP-001B
11 | Adaptér | Předpokládaná cena za ks v Kč bez DPH | 206 | 2 |  |  |  | 412 |  | 0
|  | Typ | napájecí síťový
|  | Vstupní napětí | 110..240 V AC / 50 Hz 0,8A
|  | Výstupní napětí | 12V DC
|  | Výstupní proud | 2500mA
|  | Výstupní výkon | 30W
|  | Výstupní konektor | 5,5/2,1/10mm
12 | Adaptér | Předpokládaná cena za ks v Kč bez DPH | 131.5 | 2 |  |  |  | 263 |  | 0
|  | Typ | napájecí síťový
|  | Vstupní napětí | 100..240 V AC / 50 Hz
|  | Výstupní napětí | 12V DC
|  | Výstupní proud | 1000mA
|  | Výstupní výkon | 12W
|  | Výstupní konektor | 5,5/2,1/10mm
13 | Klon | Předpokládaná cena za ks v Kč bez DPH | 131.5 | 4 |  |  |  | 526 |  | 0
|  | Minimalizovaná vývojová deska | Arduino Nano V3.0 R3, včetně kabelu USB
|  | MCU | ATmega328
|  | USB převodník | CH340G
|  | Pracovní napětí | 5V
|  | Vstupní napětí | 7-12V
|  | Vstupní nap max. | 6-20V
|  | I/O Piny | 14 (6 použitelných jako PWM výstup)
|  | Analog. vstupy | 8
|  | DC Proud na pin | 40 mA
|  | Flash | 32 KB (ATmega328) 0.5 KB použito pro bootloader
|  | SRAM | 2 KB (ATmega328)
|  | EEPROM | 1 KB (ATmega328)
|  | Krystal | 16 MHz
14 | LED | Předpokládaná cena za ks v Kč bez DPH | 6.8 | 10 |  |  |  | 68 |  | 0
|  | Označení | HLMP-4740 2,3/50°
|  | Průměr | 5 mm
|  | Max. propustný proud | 7mA
|  | Typická svítivost | 2,3mcd při 2mA
|  | Uf | 1,9 V
|  | Vyzařovací úhel | 50 °
|  | Vlnová délka dominantní | 569 nm
|  | Průhlednost pouzdra | difúzní
|  | Barva pouzdra | zelená
15 | LED | Předpokládaná cena za ks v Kč bez DPH | 6 | 10 |  |  |  | 60 |  | 0
|  | Označení | HLMP-4700 2/50°
|  | Průměr | 5 mm
|  | Max. propustný proud | 7mA
|  | Typická svítivost | 2,3mcd při 2mA
|  | Uf | 1,7 V
|  | Vyzařovací úhel | 50 °
|  | Vlnová délka dominantní | 626 nm
|  | Průhlednost pouzdra | difúzní
|  | Barva pouzdra | červená
16 | LED | Předpokládaná cena za ks v Kč bez DPH | 3 | 10 |  |  |  | 30 |  | 0
|  | Označení | BL-B4534-L 6,5/40°
|  | Průměr | 5 mm
|  | Max. propustný proud | 7mA
|  | Typická svítivost | 6,5mcd při 2mA
|  | Uf | 1,5 V
|  | Vyzařovací úhel | 40 °
|  | Vlnová délka dominantní | 638 nm
|  | Průhlednost pouzdra | difúzní
|  | Barva pouzdra | červená
17 | LED | Předpokládaná cena za ks v Kč bez DPH | 3 | 10 |  |  |  | 30 |  | 0
|  | Označení | BL-B2134-L-AT 4/35°
|  | Průměr | 5 mm
|  | Max. propustný proud | 7 mA
|  | Typická svítivost | 4mcd při 2mA
|  | Uf | 1,9 V
|  | Vyzařovací úhel | 35 °
|  | Vlnová délka dominantní | 560 nm
|  | Průhlednost pouzdra | difúzní
|  | Barva pouzdra | zelená
18 | Spínač tlačítkový | Předpokládaná cena za ks v Kč bez DPH | 10 | 10 |  |  |  | 100 |  | 0
|  | Označení | PBS-11B-B
|  | Určení | do panelu bez aretace, 1-pólový spínací OFF-(ON)
|  | Jmenovité napětí | 250V
|  | Jmenovitý proud | 1A
|  | Tvar hmatníku | kruhový
|  | Barva hmatníku | černá
|  | Síla stisku | gf
|  | Typ vývodů | pájecí
19 | Spínač tlačítkový | Předpokládaná cena za ks v Kč bez DPH | 10 | 6 |  |  |  | 60 |  | 0
|  | Označení | PBS-11B-R
|  | Určení | do panelu bez aretace, 1-pólový spínací OFF-(ON)
|  | Jmenovité napětí | 250V
|  | Jmenovitý proud | 1A
|  | Tvar hmatníku | kruhový
|  | Barva hmatníku | černá
|  | Síla stisku | gf
|  | Typ vývodů | pájecí
20 | Spínač tlačítkový | Předpokládaná cena za ks v Kč bez DPH | 10 | 6 |  |  |  | 60 |  | 0
|  | Označení | PBS-11B-G
|  | Určení | do panelu bez aretace, 1-pólový spínací OFF-(ON)
|  | Jmenovité napětí | 250V
|  | Jmenovitý proud | 1A
|  | Tvar hmatníku | kruhový
|  | Barva hmatníku | zelená
|  | Síla stisku | gf
|  | Typ vývodů | pájecí
21 | Krabička plastová | Předpokládaná cena za ks v Kč bez DPH | 65.5 | 4 |  |  |  | 262 |  | 0
|  | Označení | KP06 |  | 19100458 OU (Faktura č. 1, JČ)
|  | Čtyřdílná | bez otvoru
|  | Materiál | polystyrén
|  | Barva | černá
|  | Rozměry | 150x130x50 mm
22 | Spínač otočný | Předpokládaná cena za ks v Kč bez DPH | 71 | 2 |  |  |  | 142 |  | 0
|  | Označení | P-DS4
|  | Určení | do panelu, 4 x 3 kontakty
|  | Jmenovité napětí | 250V
|  | Jmenovitý proud | 0,15A
|  | Počet pólů | 4-
23 | DC-DC měnič | Předpokládaná cena za ks v Kč bez DPH | 206 | 2 |  |  |  | 412 |  | 0
|  | Označení | SCW05B-05
|  | Výstupní napětí | 5V
|  | Výstupní proud | 1A
|  | Výkon | 5W
|  | Vstupní jmenovité napětí DC | 18~36V
|  | integrované ochrany | zkrat, přetížení
24 | Měnič | Předpokládaná cena za ks v Kč bez DPH | 10 | 4 |  |  |  | 40 |  | 0
|  | Označení | AL1210MTE-P5R
|  | Magnetodynamický | do DPS
|  | Operační napětí | 3-7V
|  | Rezonanční frekvence | 2,4 kHz
|  | Max odběr | 60 mA
|  | Průměr | 12 mm
|  | Hlasitost | 85 dB
|  | Rozteč | 6,5 mm
|  | Odpor | 42 Ohm
25 | Spínač páčkový | Předpokládaná cena za ks v Kč bez DPH | 18.2 | 5 |  |  |  | 91 |  | 0
|  | Označení | MTS-102-F1
|  | Určení | do panelu, 1-pólový přepínací ON-ON
|  | Délka páčky | 11,5 mm
|  | Jmenovité napětí | 250V
|  | Jmenovitý proud | 3 A
|  | Počet kontaktů | 2
26 | LED | Předpokládaná cena za ks v Kč bez DPH | 3 | 10 |  |  |  | 30 |  | 0
|  | Označení | BL-B4534-L 6,5/40°
|  | Průměr | 5 mm
|  | Max. propustný proud | 7mA
|  | Typická svítivost | 6,5mcd při 2mA
|  | Uf | 1,5 V
|  | Vyzařovací úhel | 40 °
|  | Vlnová délka dominantní | 638 nm
|  | Průhlednost pouzdra | difúzní
|  | Barva pouzdra | červená
27 | LED | Předpokládaná cena za ks v Kč bez DPH | 3 | 10 |  |  |  | 30 |  | 0
|  | Označení | BL-B2134-L-AT 4/35°
|  | Průměr | 5 mm
|  | Max. propustný proud | 7 mA
|  | Typická svítivost | 4mcd při 2mA
|  | Uf | 1,9 V
|  | Vyzařovací úhel | 35 °
|  | Vlnová délka dominantní | 560 nm
|  | Průhlednost pouzdra | difúzní
|  | Barva pouzdra | zelená
28 | Mikrospínač | Předpokládaná cena za ks v Kč bez DPH | 90 | 8 |  |  |  | 720 |  | 0
|  | Označení | D459-V3RD |  | 19190018 ÚŘ (Faktura č. 2, ESS)
|  | Typ sepnutí | páka s rolnou
|  | Spínací napětí | 250 V/AC
|  | Spínací proud (max.) | 16 A
|  | Síla zdvihu | 0.5 N
|  | Přepínací pozice | 1x zap/(zap)
|  | Provozní Síla Max | 50gf
29 | Klon | Předpokládaná cena za ks v Kč bez DPH | 170 | 1 |  |  |  | 170 |  | 0
|  | Minimalizovaná vývojová deska | Arduino UNO R3 CH340, včetně kabelu USB a dupont pinových lišt
|  | MCU | ATmega328
|  | USB převodník | CH340
|  | Pracovní napětí | 5V
|  | Vstupní napětí | 7-12V
|  | Vstupní nap max. | 6-20V
|  | I/O Piny | 14 (6 použitelných jako PWM výstup)
|  | Analog. vstupy | 6
|  | DC Proud na pin | 40 mA
|  | Flash | 32 KB (ATmega328) 0.5 KB použito pro bootloader
|  | SRAM | 2 KB (ATmega328)
|  | EEPROM | 1 KB (ATmega328)
|  | Krystal | 16 MHz
30 | Klon | Předpokládaná cena za ks v Kč bez DPH | 315 | 1 |  |  |  | 315 |  | 0
|  | Minimalizovaná vývojová deska | Arduino MEGA CH340, včetně kabelu USB
|  | MCU | ATmega2560
|  | Pracovní napětí | 5V
|  | Vstupní napětí | 7-12V
|  | I/O Piny | 54 (z toho 14 poskytuje PWM výstup)
|  | Analog. vstupy | 16
|  | DC Proud na pin | 40 mA
|  | Flash | 256 KB z toho 8 KB používá bootloader
|  | SRAM | 8 KB
|  | EEPROM | 4 KB
|  | Krystal | 16 MHz
31 | Klon | Předpokládaná cena za ks v Kč bez DPH | 120 | 1 |  |  |  | 120 |  | 0
|  | Minimalizovaná vývojová deska | Arduino Nano V3.0 ATmega328 16M 5V CH340G klon
|  | MCU | ATmega328
|  | Pracovní napětí | 5V
|  | 14 digitálních vstupních/výstupních portů | TX, RX, D2 ~ D13
|  | 6 PWM portů | D3, D5, D6, D9, D10, D11
|  | Analog. vstupy | 8 (A0 ~ A7)
|  | TTL porty RX / TX | 1 pár
|  | Podpora externího napájení | 5V-12V DC + podpora napájení z 9V baterie
|  | USB převodník | CH340G
32 | Nepájivé pole | Předpokládaná cena za ks v Kč bez DPH | 120 | 1 |  |  |  | 120 |  | 0
|  | Počet pinů | 830
|  | Napájecí větev | 2 x (+,-)
|  | Konstrukce | PCB
|  | Materiál | ABS plast
33 | Napájecí modul | Předpokládaná cena za ks v Kč bez DPH | 48.8 | 1 |  |  |  | 48.8 |  | 0
|  | Určení | pro nepájivé pole
|  | Kompatibilní | s 5 V, 3,3 V
|  | Vstupní napětí | 6.5-12 V (DC) nebo USB napájení
|  | Výstupní napětí | 3.3 V/5V může zvolit jumperem
|  | Maximální výstupní proud | <700 mA
34 | Kabely | Předpokládaná cena za ks v Kč bez DPH | 60 | 1 |  |  |  | 60 |  | 0
|  | DuPont | samec - samice
|  | Délka | 10 cm
|  | Počet žil | 40
|  | Kompatibilní | s distančními kolíky 1P - 1P
|  | Barva | různé barvy, lze od sebe oddělit
35 | Kabely | Předpokládaná cena za ks v Kč bez DPH | 60 | 1 |  |  |  | 60 |  | 0
|  | DuPont | samice - samice
|  | Délka | 10 cm
|  | Počet žil | 40
|  | Kompatibilní | s distančními kolíky 1P - 1P
|  | Barva | různé barvy, lze od sebe oddělit
36 | Vodiče | Předpokládaná cena za ks v Kč bez DPH | 90 | 1 |  |  |  | 90 |  | 0
|  | Arduino | samec-samec
|  | Určení | do nepájivých polí
|  | Počet | 65 kusů (49 kusů délka 120mm, 8 kusů délka 150mm, 4 kusy délka 240mm, 4 kusy délka 200mm)
37 | Napájecí adaptér | Předpokládaná cena za ks v Kč bez DPH | 140 | 1 |  |  |  | 140 |  | 0
|  | Vstupní napětí | 100..240 V AC / 50 Hz
|  | Výstupní napětí | 12V
|  | Výstupní proud | 1000mA
|  | Výstupní výkon | 12W
|  | Výstupní konektor | souosý 5,5/2,1 mm
38 | Izolátor | Předpokládaná cena za ks v Kč bez DPH | 29 | 20 |  |  |  | 580 |  | 0
|  | Označení | SI 1312306 35/M6 785 |  | 19100484 ONF (Faktura č. 3, CANAM LM)
|  | Rozměr metrického připojovacího závitu | 6
|  | Délka | 35 mm
|  | Jmenovité napětí (kV AC/DC) | 0,6 / 0,75
39 | Kabel | Předpokládaná cena za ks v Kč bez DPH | 12.9 | 120 |  |  |  | 1548 |  | 0
|  | Označení | H05VV-F 3Gx1,5 bílá (CYSY 3Cx1,5) |  | 19100483 ONF (Faktura č. 3, CANAM LM)
|  | Vnější průměr | 9,4 mm
|  | Jmenovité napětí U0 | 300 V
|  | Jmenovité napětí U | 500 V
|  | Jmenovitý průřez vodiče | 1,5 mm2
|  | Značení žil | barva
40 | Kabel | Předpokládaná cena za ks v Kč bez DPH | 10 | 100 |  |  |  | 1000 |  | 0
|  | Označení | H05VV-F 2x1,5 bílá (CYSY 2Dx1,5)
|  | Vnější průměr | 8,6 mm
|  | Jmenovité napětí U0 | 300 V
|  | Jmenovité napětí U | 500 V
|  | Jmenovitý průřez vodiče | 1,5 mm2
|  | Značení žil | barva
41 | Kabel | Předpokládaná cena za ks v Kč bez DPH | 20.5 | 30 |  |  |  | 615 |  | 0
|  | Označení | H05VV-F 3Gx2,5 bílá (CYSY 3Cx2,5)
|  | Vnější průměr | 11,4 mm
|  | Jmenovité napětí U0 | 300 V
|  | Jmenovité napětí U | 500 V
|  | Jmenovitý průřez vodiče | 2,5 mm2
|  | Značení žil | barva
42 | Kabel | Předpokládaná cena za ks v Kč bez DPH | 41.5 | 30 |  |  |  | 1245 |  | 0
|  | Označení | H05VV-F 4Gx4 bílá (CYSY 4Bx4)
|  | Vnější průměr | 14,3 mm
|  | Jmenovité napětí U0 | 300 V
|  | Jmenovité napětí U | 500 V
|  | Jmenovitý průřez vodiče | 4 mm2
|  | Značení žil | barva
43 | Kabel | Předpokládaná cena za ks v Kč bez DPH | 87 | 30 |  |  |  | 2610 |  | 0
|  | Označení | H07RN-F 5Gx6 (CGTG 5Cx6)
|  | Vnější průměr | 22 mm
|  | Jmenovité napětí U0 | 450 V
|  | Jmenovité napětí U | 750 V
|  | Jmenovitý průřez vodiče | 6 mm2
|  | Značení žil | barva
44 | Vodič | Předpokládaná cena za ks v Kč bez DPH | 5.5 | 50 |  |  |  | 275 |  | 0
|  | Označení | 07V-K 2,5(CYA 2,5)
|  | Vnější průměr | 3,9 mm
|  | Jmenovité napětí U0 | 450
|  | Jmenovité napětí U | 750
|  | Jmenovitý průřez vodiče | 2,5 mm2
|  | Barevné značení | žlutozelené
|  | Materiál vodiče | Cu, holé
45 | Vodič | Předpokládaná cena za ks v Kč bez DPH | 9 | 30 |  |  |  | 270 |  | 0
|  | Označení | H07V-K 4 (CYA 4)
|  | Vnější průměr | 4,4 mm
|  | Jmenovité napětí U0 | 450
|  | Jmenovité napětí U | 750
|  | Jmenovitý průřez vodiče | 4 mm2
|  | Barevné značení | žlutozelené
|  | Materiál vodiče | Cu, holé
46 | Vodič | Předpokládaná cena za ks v Kč bez DPH | 13.5 | 20 |  |  |  | 270 |  | 0
|  | Označení | H07V-K 6 tmavě modrá (CYA 6)
|  | Vnější průměr | 4,9 mm
|  | Jmenovité napětí U0 | 450
|  | Jmenovité napětí U | 750
|  | Jmenovitý průřez vodiče | 6 mm2
|  | Barevné značení | tmavě modrá
|  | Materiál vodiče | Cu, holé
47 | Vodič | Předpokládaná cena za ks v Kč bez DPH | 13.5 | 20 |  |  |  | 270 |  | 0
|  | Označení | H07V-K 6 rudá (CYA 6)
|  | Vnější průměr | 4,9 mm
|  | Jmenovité napětí U0 | 450
|  | Jmenovité napětí U | 750
|  | Jmenovitý průřez vodiče | 6 mm2
|  | Barevné značení | tmavě modrá
|  | Materiál vodiče | Cu, holé
| Celková cena (v Kč bez DPH) | [6 empty] | 14321 |  | 0
| Celková cena (v Kč s DPH) | [6 empty] | 17328.41 |  | 0
Razítko a podpis oprávněné osoby dodavatele
Já (my) níže podepsaný (í) [DOPLNÍ DODAVATEL] čestně prohlašuji (prohlašujeme), že dodavatel [DOPLNÍ DODAVATEL] v případě jeho výběru zadavatelem v předmětné veřejné zakázce dodá zboží přesně dle požadovaných technických podmínek a nabízených technických parametrů v termínu [DOPLNÍ DODAVATEL] dnů od účinnosti Kupní smlouvy.