## OJS
Příloha ke kupní smlouvě - Technická specifikace k VZ "Dodávka serveru pro ÚJF"
Takto podbarvená pole dodavatel povinně vyplní
POŽADOVANÉ PAMAMETRY |  | ČÍSLO OBJEDNÁVKY / NÁZEV PROJEKTU | KUSY | KONKRÉTNÍ PARAMETRY NABÍZENÉHO ZAŘÍZENÍ | NABÍZENÉ ZAŘÍZENÍ | Nabídková cena
PARAMETR | POŽADOVANÁ HODNOTA BEZ DPH |  |  |  | (VÝROBCE A PŘESNÝ TYP) | Kč bez DPH
Předpokládaná cena za ks bez DPH | 54545 |  | 1 ks
procesor | systém osazený min. 4 jádrovým CPU s minimálním výkonem podle benchmarku SPEC CPU2017: Integer Rates base = 29 bodů, Floating Point Rates base = 31 bodů | 19050026 ÚŘ
operační paměť | min. 32GB typu DDR4 ECC, požadujeme použití DIMM modulů 2666MT/s a server tuto rychlost podporuje bez degradace rychlosti, požadujeme server s minimálně 4 DIMM sloty, kapacitu požadujeme v 8GB modulech, 32GB RAM musí být možné rozšířit min. na 64GB
RAID | HW řadič disků, podporující nastavení min. RAID 0/1/5/10
pevné disky | 2x 2TB hot-plug disky, min. 7.2K RPM SATA 6Gbps
optická mechanika | NE
provedení chassi | rack server o max. velikosti 1U, pozice pro čtyři 3,5" disky, pro přístup ke všem komponentám serveru není nutné nářadí, požadujeme dodání serveru s rackmount příslušenstvím
porty | min.: 1x USB vpředu, 2xUSB vzadu, 1x interní USB rozhraní s podporou zavádění hypervisoru, 1x seriový port, 1x VGA nebo lepší
sloty PCIe | min.: 2 x PCIe 3.0 sloty
síťová karta | integrovaná, 2x 1GbE, typu RJ-45
kompatibilita (podporované OS) | min.: Microsoft Windows Server®, Red Hat® Enterprise Linux
operační systém | bez
management a vzdálená správa | - vyžadována je schopnost monitorovat a spravovat server out-of-band bez nutnosti instalace agenta do operačního systému - IPMI 2.0 - management serveru nezávislý na operačním systému - vestavěná diagnostika komponent - web GUI management vestavěný v managementu - možnost lokální a vzdálené konfigurace managementu a HW komponent - zabezpečená komunikace SSH/HTTPS - lokální a vzdálené CLI/SSH - podpora SNMP - podpora IPv6 - management nástroje musí umět poskytovat diagnostiku serveru bez speciální dedikované partition na interních discích serveru a nezávisle na těchto discích, tzn. i bezdiskový server poskytuje diagnostiku serveru; nepřipouští se diagnostika spouštěná z optické mechaniky nebo jiného externího zařízení (např. USB flash disk, SD karta, atd.) - server musí být plně kompatibilní a plně integrovatelný do současného management nástroje zadavatele (OpenManage)
záruka a servis | prodloužená záruka na 7 let s reakční dobou do příštího pracovního dne, oprava v místě instalace serveru, servis je poskytován výrobcem serveru, jediné kontaktní místo pro nahlášení poruch pro všechny komponenty dodávaného systému, doprava serveru do místa v ČR specifikovaného zadavatelem v ceně serveru, veškeré deklarované funkce a technické parametry nabízeného zboží musí být dostupné nejpozději dnem podání nabídky, nabízené zboží musí být nové, nepoužité, určené pro český trh a dostupné k prodeji nejpozději dnem podání nabídky, nabízené zboží musí být pokryto oficiální podporou výrobce zařízení v ČR
Podpora | - schopnost identifikovat stávající systémy na základě jednoduchých identifikátorů (S/N, tag apod.), které jednoznačně popisují přesnou konfiguraci dodaného systému - na základě tohoto jednoznačného identifikátoru na webu výrobce zjistit stav podpory a zároveň konfiguraci - možnost stažení ovladačů a management software na webových stránkách
model/part number | dodavatel v upřesnění nabídky uvede: řada / model / typ a parametr vedoucí k jednoznačné identifikaci nabízeného předmětu plnění (např. part number, katalogové číslo apod.)
Celková nabídková cena v Kč bez DPH | [5 empty] | 0
Celková nabídková cena v Kč včetně DPH | [5 empty] | 0
__________________________________________
Razítko a podpis oprávněné osoby dodavatele
Já (my) níže podepsaný ...................... čestně prohlašuji, že dodavatel ....................... v případě jeho výběru zadavatelem v předmětné veřejné zakázce dodá zboží přesně dle požadovaných technických podmínek a nabízených technických parametrů v termínu ................... od účinnosti Kupní smlouvy.