## sešit
Příloha ke Kupní smlouvě - Technická specifikace k VZ "Notebooky a příslušenství (BNL)"
Takto podbarvená pole dodavatel povinně vyplní
Společné požadavky |  |  |  |  | Splnění parametrů v podávané nabídce
Nabízená zařízení mají neutrální barvy techniky a souvisejícího příslušenství: černá/bílá/šedá/stříbrná.
POŽADOVANÉ PAMAMETRY |  |  | ČÍSLO OBJEDNÁVKY ÚJF | KUSY | KONKRÉTNÍ PARAMETRY NABÍZENÉHO ZAŘÍZENÍ | Předpokládaná hodnota | Nabídková cena
NÁZEV | PARAMETR | POŽADOVANÁ HODNOTA |  |  |  | celkem v Kč bez DPH | za kus v Kč bez DPH | celkem v Kč bez DPH
Monitor | Předpokládaná hodnota / ks bez DPH | 7438 |  | 1 |  | 7438 |  | 0
| Rozlišení displeje | 3840 × 2160 px, 60Hz | 19100517 OU (Faktura č. 1)
| Úhlopříčka displeje | minimální úhlopříčka zobrazovací plochy 31,5 "
| Parametry | Flicker-free, obraz v obraze (PiP)
| Technologie | LCD LED
| Jas | minimálně 250 cd/m²
| Odezva | maximálně 4 ms
| Kontrast | 3000:1
| Výstupy | HDMI 1.4 a starší, DisplayPort, HDMI 2.0, VGA, sluchátkový výstup
| Barevnost | 1 miliarda
| Poměr stran | 16:9
| Příslušenství | napájecí kabel
| Záruka | 24 měs.
| Model/Part number/Přesný typ | řada / model / typ a parametr vedoucí k jednoznačné idetifikaci nabízeného předmětu plnění (např. part number, katalogové číslo apod.)
Čtečka | Předpokládaná hodnota / ks bez DPH | 248 |  | 1 |  | 248 |  | 0
| určení | pro paměťové karty
| rozhraní | USB 3.0
| max. rozměr | 55 x 35 x 10 mm
| kompatibilita | SD/ SDHC/ SDXC a microSD/ SDHC/ SDXC
| podpory | UHS-I a UHS-II
| provedení | kompaktní
| záruka | 24 měs.
| Model/Part number/Přesný typ | řada / model / typ a parametr vedoucí k jednoznačné idetifikaci nabízeného předmětu plnění (např. part number, katalogové číslo apod.)
Dokovací stanice | Předpokládaná hodnota / ks bez DPH | 3385 |  | 2 |  | 6770 |  | 0
| požadavky na dokovací stanici | plnohodnotná dokovací stanice s vlastním napájením a se zárukou plné kompatibility s laptopy Dell, připojit lze současně jeden 4K monitor a dva monitory Full HD | 19320001 BNL OP VVV (Faktura č. 2)
| určeno | pro notebooky Dell
| rozhraní | 3× USB 3.0 2× USB 2.0 1× sluchátkový výstup 1× výstup pro externí reproduktory 2× HDMI 1× DisplayPort 1× RJ-45 LAN 1× vstup napájení 1× vstupní USB 3.0
| přístup do sítě | gigabitový Ethernet (RJ–45)
| záruka | 24 měs.
| Model/Part number/Přesný typ | řada / model / typ a parametr vedoucí k jednoznačné idetifikaci nabízeného předmětu plnění (např. part number, katalogové číslo apod.)
Notebook 1 | Předpokládaná hodnota / ks bez DPH | 23880 |  | 1 |  | 23880 |  | 0
| Úhlopříčka displeje | 13,6" - 14,5"
| Rozlišení displeje | min. 1920 x 1080 obrazových bodů (Full HD)
| Podsvícení displeje / povrch | LED, antireflexní nebo matný, technologie IPS
| Procesor | výkon min. 7600 bodů (dle PassMark - CPU Mark) http://www.cpubenchmark.net, podpora virtualizace
| Operační paměť | min. 2 x 8 GB (technologie DDR4 nebo lepší ), možnost rozšíření až na 32 GB
| Počet paměťových slotů | 2
| Pevný disk | min. 512 GB SSD
| Grafická karta | sdílená, výkon min. 1050 bodů (dle PassMark - G3D Mark) http://www.videocardbenchmark.net, s podporou pro souběžné připojení 2 externích monitorů
| Wi-Fi karta | integrovaná se standardy IEEE 802.11 ac/n/g/b/a
| Bluetooth | integrované, minimálně 4.1
| Síťová karta | integrovaná se standardy IEEE 802.3 10/100/1000 Mbit/s, RJ45, wake on LAN
| Klávesnice | CZ/US, touchpad , odolná proti polití, podsvícená
| Konektivita | min.: HDMI, audio jack 3,5mm nebo universální audio konektor, 3x USB 3.0 (z toho minimálně 1 x napájený)
| Další vybavení | konektor pro dokovací stanici přes USB-C, TrackPoint, ne Intel Optane
| Požadavky na dokovací stanici | USB-C Thunderbolt 3 konektor, umožňuje nabíjení dodaného notebooku, min.: 3x USB 3.0 a 2x USB typ C, 1x VGA, 1x HDMI, 2x DP nebo miniDP, 1x RJ-45, 1x kombinovaný audio vstup/výstup
| Počet podporovaných monitorů | min. 2 x FHD při 60Hz
| Kamera | integrovaná HD kamera a mikrofon
| Čtečka | interní čtečka paměť. karet
| Baterie | min. 60WHr
| Hmotnost včetně standardní baterie | max. 1,70 kg
| Operační systém | Microsoft Windows 10 Pro 64-bit, CZ, OEM, předinstalovaný na pevném disku bez nutnosti aktivace
| Konstrukce šasi | odolné s použitím pevných materiálů, např. kov, hořčíková slitina nebo uhlíková vlákna
| Záruka | Servis typu Next Business Day on site je poskytován výrobcem zařízení po dobu min. 36 měsíců na celou sestavu. Prodloužená záruka nad 12 měcíců musí být poskytnuta přímo výrobcem zařízení a musí být ověřitelná na veřejně přístupném webu výrobce.
| Způsob provádění záručního servisu a podpory | Jediné kontaktní místo pro nahlášení poruch v celé ČR, servisní střediska pokrývající celé území ČR, možnost sledování servisních reportů prostřednictvím Internetu. Podpora poskytovaná prostřednictvím telefonní linky musí být dostupná v pracovní dny minimálně v době od 9:00 do 16:00 hod. Podpora prostřednictvím Internetu musí umožňovat stahování ovladačů a manuálů z internetu adresně pro konkrétní zadané sériové číslo zařízení
| Model/Part number/Přesný typ | řada / model / typ a parametr vedoucí k jednoznačné idetifikaci nabízeného předmětu plnění (např. part number, katalogové číslo apod.)
Notebook 2 | Předpokládaná hodnota / ks bez DPH | 30332 |  | 1 |  | 30332 |  | 0
| Úhlopříčka displeje | 15" - 16"
| Rozlišení displeje | min. 1920 x 1080 obrazových bodů (Full HD)
| Podsvícení displeje / povrch | LED, antireflexní nebo matný, technologie IPS
| Procesor | výkon min. 8600 bodů (dle PassMark - CPU Mark) http://www.cpubenchmark.net
| Operační paměť | min. 2 x 8 GB (technologie DDR4 nebo lepší ), možnost rozšíření až na 32 GB
| Počet paměťových slotů | 2
| Pevný disk | min. 512 GB SSD
| Grafická karta | sdílená, výkon min. 1050 bodů (dle PassMark - G3D Mark) http://www.videocardbenchmark.net, s podporou pro souběžné připojení 2 externích monitorů
| Wi-Fi karta | integrovaná se standardy IEEE 802.11 ac/n/g/b/a
| Bluetooth | integrované, minimálně 4.1
| Síťová karta | integrovaná se standardy IEEE 802.3 10/100/1000 Mbit/s, RJ45, wake on LAN
| Klávesnice | CZ/US, touchpad , oddělená numerická část, odolná proti polití, podsvícená
| Konektivita | min.: HDMI, audio jack 3,5mm nebo universální audio konektor, 3x USB 3.0 (z toho minimálně 1 x napájený)
| Další vybavení | konektor pro dokovací stanici přes USB-C, TrackPoint, ne Intel Optane
| Požadavky na dokovací stanici | USB-C Thunderbolt 3 konektor, umožňuje nabíjení dodaného notebooku, min.: 3x USB 3.0 a 2x USB typ C, 1x VGA, 1x HDMI, 2x DP nebo miniDP, 1x RJ-45, 1x kombinovaný audio vstup/výstup
| Počet podporovaných monitorů | min. 2 x FHD při 60Hz
| Kamera | integrovaná HD kamera a mikrofon
| Čtečka | interní čtečka paměť. karet
| Baterie | min. 60WHr
| Hmotnost včetně standardní baterie | max. 1,95 kg
| Operační systém | Microsoft Windows 10 Pro 64-bit, CZ, OEM, předinstalovaný na pevném disku bez nutnosti aktivace
| Konstrukce šasi | odolné s použitím pevných materiálů, např. kov, hořčíková slitina nebo uhlíková vlákna
| Záruka | Servis typu Next Business Day on site je poskytován výrobcem zařízení po dobu min. 36 měsíců na celou sestavu. Prodloužená záruka nad 12 měcíců musí být poskytnuta přímo výrobcem zařízení a musí být ověřitelná na veřejně přístupném webu výrobce.
| Způsob provádění záručního servisu a podpory | Jediné kontaktní místo pro nahlášení poruch v celé ČR, servisní střediska pokrývající celé území ČR, možnost sledování servisních reportů prostřednictvím Internetu. Podpora poskytovaná prostřednictvím telefonní linky musí být dostupná v pracovní dny minimálně v době od 9:00 do 16:00 hod. Podpora prostřednictvím Internetu musí umožňovat stahování ovladačů a manuálů z internetu adresně pro konkrétní zadané sériové číslo zařízení
| Model/Part number/Přesný typ | řada / model / typ a parametr vedoucí k jednoznačné idetifikaci nabízeného předmětu plnění (např. part number, katalogové číslo apod.)
Celková cena v Kč bez DPH | [5 empty] | 68668 |  | 0
Celková cena v Kč včetně DPH | [5 empty] | 83088.28 |  | 0
__________________________________________
Razítko a podpis oprávněné osoby dodavatele
Já (my) níže podepsaný ...................... čestně prohlašuji, že dodavatel ....................... v případě jeho výběru zadavatelem v předmětné veřejné zakázce dodá zboží přesně dle požadovaných technických podmínek a nabízených technických parametrů v termínu ................... od účinnosti Kupní smlouvy.