## Elektro
Příloha ke Kupní smlouvě - Technická specifikace k VZ "Elektromateriál pro ÚJF (CANAM, ESS) - III."
takto podbarvená pole dodavatel povinně vyplní
Zadavatel stanovuje tyto absolutní (minimální) technické požadavky: | [7 empty] | Předpokládaná hodnota | Nabídková cena
|  | POŽADOVANÉ PAMAMETRY |  | KUSY / METRY | OBJEDNÁVKA / PROJEKT | KONKRÉTNÍ PARAMETRY NABÍZENÉHO ZAŘÍZENÍ | NABÍZENÉ ZAŘÍZENÍ | CELKEM Kč bez DPH | za ks v Kč bez DPH | CELKEM Kč bez DPH
Č. | NÁZEV | PARAMETR | POŽADOVANÁ HODNOTA |  |  |  | (typ, příp. výrobce)
1 | Pájecí pasta | Předpokládaná hodnota za ks v Kč bez DPH | 49.6 | 2 |  |  |  | 99.2 |  | 0
|  | Použití | pro běžné pájení v oblasti mědi a jejich slitin |  | 19100430 OU (Faktura č. 1, JČ)
|  | Složení | chlorid zinečnatý, který má za úkol očistění a zaktivování pájeného povrchu
|  | Balení | kulatá kovová dóza, 50g
2 | Redukce | Předpokládaná hodnota za ks v Kč bez DPH | 21.5 | 5 |  |  |  | 107.5 |  | 0
|  | Redukce BNC-CINCH V/Z | Redukce z BNC vidlice na CINCH zásuvka
|  | Materiál | kov
|  | Tvar redukce | rovná
3 | Baterie | Předpokládaná hodnota za ks v Kč bez DPH | 98.5 | 2 |  |  |  | 197 |  | 0
|  | Napětí | 1,5 V
|  | Velikost baterie | tužková
|  | Typ baterie | alkalická (LR6) AA
|  | Kapacita | 2700 mAh
|  | Počet baterií v balení | 12 ks (požadujeme 2 x blistr á 12 ks)
4 | Baterie | Předpokládaná hodnota za ks v Kč bez DPH | 82 | 2 |  |  |  | 164 |  | 0
|  | Napětí | 1,5 V
|  | Velikost baterie | mikrotužková
|  | Typ baterie | alkalická (LR3) AAA
|  | Kapacita | 1200 mAh
|  | Počet baterií v balení | 12 ks (požadujeme 2 x blistr á 12 ks)
5 | Baterie | Předpokládaná hodnota za ks v Kč bez DPH | 15 | 3 |  |  |  | 45 |  | 0
|  | Napětí | 3 V
|  | Velikost baterie | knoflíkové
|  | Typ baterie | lithiová CR2032
|  | Kapacita | 220 mAh
6 | Baterie | Předpokládaná hodnota za ks v Kč bez DPH | 16.5 | 3 |  |  |  | 49.5 |  | 0
|  | Napětí | 3 V
|  | Velikost baterie | knoflíkové
|  | Typ baterie | lithiová CR2025
|  | Kapacita | 160 mAh
7 | Redukce | Předpokládaná hodnota za ks v Kč bez DPH | 12.4 | 5 |  |  |  | 62 |  | 0
|  | Redukce CINCH-BNC V/Z | redukce z CINCH vidlice na BNC zásuvku
|  | Materiál | kov
|  | Tvar redukce | rovná
8 | Konektor | Předpokládaná hodnota za ks v Kč bez DPH | 48 | 3 |  |  |  | 144 |  | 0
|  | Typ | napájecí, dvoukolíkový se zlacenými kontakty
|  | Označení | XT 90 antispark
|  | Parametry | 45A, 500V
|  | Balení | pár (samec + samice)
9 | Konektor | Předpokládaná hodnota za ks v Kč bez DPH | 40 | 3 |  |  |  | 120 |  | 0
|  | Typ | napájecí, dvoukolíkový se zlacenými kontakty
|  | Označení | XT 30 antispark
|  | Parametry | 30A, 500V
|  | Balení | pár (samec + samice)
10 | Konektor | Předpokládaná hodnota za ks v Kč bez DPH | 19 | 10 |  |  |  | 190 |  | 0
|  | Typ | napájecí, souosý, zásuvka (samice)
|  | Parametry | DC 2,1 x 5,5 mm
|  | Připojení napájení | svorkovnice TP-001B
11 | Adaptér | Předpokládaná hodnota za ks v Kč bez DPH | 206 | 2 |  |  |  | 412 |  | 0
|  | Typ | napájecí síťový
|  | Vstupní napětí | 110..240 V AC / 50 Hz 0,8A
|  | Výstupní napětí | 12V DC
|  | Výstupní proud | 2500mA
|  | Výstupní výkon | 30W
|  | Výstupní konektor | 5,5/2,1/10mm
12 | Adaptér | Předpokládaná hodnota za ks v Kč bez DPH | 131.5 | 2 |  |  |  | 263 |  | 0
|  | Typ | napájecí síťový
|  | Vstupní napětí | 100..240 V AC / 50 Hz
|  | Výstupní napětí | 12V DC
|  | Výstupní proud | 1000mA
|  | Výstupní výkon | 12W
|  | Výstupní konektor | 5,5/2,1/10mm
13 | Klon | Předpokládaná hodnota za ks v Kč bez DPH | 131.5 | 4 |  |  |  | 526 |  | 0
|  | Minimalizovaná vývojová deska | Arduino Nano V3.0 R3, včetně kabelu USB
|  | MCU | ATmega328
|  | USB převodník | CH340G
|  | Pracovní napětí | 5V
|  | Vstupní napětí | 7-12V
|  | Vstupní nap max. | 6-20V
|  | I/O Piny | 14 (6 použitelných jako PWM výstup)
|  | Analog. vstupy | 8
|  | DC Proud na pin | 40 mA
|  | Flash | 32 KB (ATmega328) 0.5 KB použito pro bootloader
|  | SRAM | 2 KB (ATmega328)
|  | EEPROM | 1 KB (ATmega328)
|  | Krystal | 16 MHz
14 | LED | Předpokládaná hodnota za ks v Kč bez DPH | 6.8 | 10 |  |  |  | 68 |  | 0
|  | Označení | HLMP-4740 2,3/50°
|  | Průměr | 5 mm
|  | Max. propustný proud | 7mA
|  | Typická svítivost | 2,3mcd při 2mA
|  | Uf | 1,9 V
|  | Vyzařovací úhel | 50 °
|  | Vlnová délka dominantní | 569 nm
|  | Průhlednost pouzdra | difúzní
|  | Barva pouzdra | zelená
15 | LED | Předpokládaná hodnota za ks v Kč bez DPH | 6 | 10 |  |  |  | 60 |  | 0
|  | Označení | HLMP-4700 2/50°
|  | Průměr | 5 mm
|  | Max. propustný proud | 7mA
|  | Typická svítivost | 2,3mcd při 2mA
|  | Uf | 1,7 V
|  | Vyzařovací úhel | 50 °
|  | Vlnová délka dominantní | 626 nm
|  | Průhlednost pouzdra | difúzní
|  | Barva pouzdra | červená
16 | LED | Předpokládaná hodnota za ks v Kč bez DPH | 3 | 10 |  |  |  | 30 |  | 0
|  | Označení | BL-B4534-L 6,5/40°
|  | Průměr | 5 mm
|  | Max. propustný proud | 7mA
|  | Typická svítivost | 6,5mcd při 2mA
|  | Uf | 1,5 V
|  | Vyzařovací úhel | 40 °
|  | Vlnová délka dominantní | 638 nm
|  | Průhlednost pouzdra | difúzní
|  | Barva pouzdra | červená
17 | LED | Předpokládaná hodnota za ks v Kč bez DPH | 3 | 10 |  |  |  | 30 |  | 0
|  | Označení | BL-B2134-L-AT 4/35°
|  | Průměr | 5 mm
|  | Max. propustný proud | 7 mA
|  | Typická svítivost | 4mcd při 2mA
|  | Uf | 1,9 V
|  | Vyzařovací úhel | 35 °
|  | Vlnová délka dominantní | 560 nm
|  | Průhlednost pouzdra | difúzní
|  | Barva pouzdra | zelená
18 | Spínač tlačítkový | Předpokládaná hodnota za ks v Kč bez DPH | 10 | 10 |  |  |  | 100 |  | 0
|  | Označení | PBS-11B-B
|  | Určení | do panelu bez aretace, 1-pólový spínací OFF-(ON)
|  | Jmenovité napětí | 250V
|  | Jmenovitý proud | 1A
|  | Tvar hmatníku | kruhový
|  | Barva hmatníku | černá
|  | Síla stisku | gf
|  | Typ vývodů | pájecí
19 | Spínač tlačítkový | Předpokládaná hodnota za ks v Kč bez DPH | 10 | 6 |  |  |  | 60 |  | 0
|  | Označení | PBS-11B-R
|  | Určení | do panelu bez aretace, 1-pólový spínací OFF-(ON)
|  | Jmenovité napětí | 250V
|  | Jmenovitý proud | 1A
|  | Tvar hmatníku | kruhový
|  | Barva hmatníku | černá
|  | Síla stisku | gf
|  | Typ vývodů | pájecí
20 | Spínač tlačítkový | Předpokládaná hodnota za ks v Kč bez DPH | 10 | 6 |  |  |  | 60 |  | 0
|  | Označení | PBS-11B-G
|  | Určení | do panelu bez aretace, 1-pólový spínací OFF-(ON)
|  | Jmenovité napětí | 250V
|  | Jmenovitý proud | 1A
|  | Tvar hmatníku | kruhový
|  | Barva hmatníku | zelená
|  | Síla stisku | gf
|  | Typ vývodů | pájecí
21 | Krabička plastová | Předpokládaná hodnota za ks v Kč bez DPH | 65.5 | 4 |  |  |  | 262 |  | 0
|  | Označení | KP06 |  | 19100458 OU (Faktura č. 1, JČ)
|  | Čtyřdílná | bez otvoru
|  | Materiál | polystyrén
|  | Barva | černá
|  | Rozměry | 150x130x50 mm
22 | Spínač otočný | Předpokládaná hodnota za ks v Kč bez DPH | 71 | 2 |  |  |  | 142 |  | 0
|  | Označení | P-DS4
|  | Určení | do panelu, 4 x 3 kontakty
|  | Jmenovité napětí | 250V
|  | Jmenovitý proud | 0,15A
|  | Počet pólů | 4-
23 | DC-DC měnič | Předpokládaná hodnota za ks v Kč bez DPH | 206 | 2 |  |  |  | 412 |  | 0
|  | Označení | SCW05B-05
|  | Výstupní napětí | 5V
|  | Výstupní proud | 1A
|  | Výkon | 5W
|  | Vstupní jmenovité napětí DC | 18~36V
|  | integrované ochrany | zkrat, přetížení
24 | Měnič | Předpokládaná hodnota za ks v Kč bez DPH | 10 | 4 |  |  |  | 40 |  | 0
|  | Označení | AL1210MTE-P5R
|  | Magnetodynamický | do DPS
|  | Operační napětí | 3-7V
|  | Rezonanční frekvence | 2,4 kHz
|  | Max odběr | 60 mA
|  | Průměr | 12 mm
|  | Hlasitost | 85 dB
|  | Rozteč | 6,5 mm
|  | Odpor | 42 Ohm
25 | Spínač páčkový | Předpokládaná hodnota za ks v Kč bez DPH | 18.2 | 5 |  |  |  | 91 |  | 0
|  | Označení | MTS-102-F1
|  | Určení | do panelu, 1-pólový přepínací ON-ON
|  | Délka páčky | 11,5 mm
|  | Jmenovité napětí | 250V
|  | Jmenovitý proud | 3 A
|  | Počet kontaktů | 2
26 | LED | Předpokládaná hodnota za ks v Kč bez DPH | 3 | 10 |  |  |  | 30 |  | 0
|  | Označení | BL-B4534-L 6,5/40°
|  | Průměr | 5 mm
|  | Max. propustný proud | 7mA
|  | Typická svítivost | 6,5mcd při 2mA
|  | Uf | 1,5 V
|  | Vyzařovací úhel | 40 °
|  | Vlnová délka dominantní | 638 nm
|  | Průhlednost pouzdra | difúzní
|  | Barva pouzdra | červená
27 | LED | Předpokládaná hodnota za ks v Kč bez DPH | 3 | 10 |  |  |  | 30 |  | 0
|  | Označení | BL-B2134-L-AT 4/35°
|  | Průměr | 5 mm
|  | Max. propustný proud | 7 mA
|  | Typická svítivost | 4mcd při 2mA
|  | Uf | 1,9 V
|  | Vyzařovací úhel | 35 °
|  | Vlnová délka dominantní | 560 nm
|  | Průhlednost pouzdra | difúzní
|  | Barva pouzdra | zelená
28 | Mikrospínač | Předpokládaná hodnota za ks v Kč bez DPH | 90 | 8 |  |  |  | 720 |  | 0
|  | Označení | D459-V3RD |  | 19190018 ÚŘ (Faktura č. 2, ESS)
|  | Typ sepnutí | páka s rolnou
|  | Spínací napětí | 250 V/AC
|  | Spínací proud (max.) | 16 A
|  | Síla zdvihu | 0.5 N
|  | Přepínací pozice | 1x zap/(zap)
|  | Provozní Síla Max | 50gf
29 | Klon | Předpokládaná hodnota za ks v Kč bez DPH | 170 | 1 |  |  |  | 170 |  | 0
|  | Minimalizovaná vývojová deska | Arduino UNO R3 CH340, včetně kabelu USB a dupont pinových lišt
|  | MCU | ATmega328
|  | USB převodník | CH340
|  | Pracovní napětí | 5V
|  | Vstupní napětí | 7-12V
|  | Vstupní nap max. | 6-20V
|  | I/O Piny | 14 (6 použitelných jako PWM výstup)
|  | Analog. vstupy | 6
|  | DC Proud na pin | 40 mA
|  | Flash | 32 KB (ATmega328) 0.5 KB použito pro bootloader
|  | SRAM | 2 KB (ATmega328)
|  | EEPROM | 1 KB (ATmega328)
|  | Krystal | 16 MHz
30 | Klon | Předpokládaná hodnota za ks v Kč bez DPH | 315 | 1 |  |  |  | 315 |  | 0
|  | Minimalizovaná vývojová deska | Arduino MEGA CH340, včetně kabelu USB
|  | MCU | ATmega2560
|  | Pracovní napětí | 5V
|  | Vstupní napětí | 7-12V
|  | I/O Piny | 54 (z toho 14 poskytuje PWM výstup)
|  | Analog. vstupy | 16
|  | DC Proud na pin | 40 mA
|  | Flash | 256 KB z toho 8 KB používá bootloader
|  | SRAM | 8 KB
|  | EEPROM | 4 KB
|  | Krystal | 16 MHz
31 | Klon | Předpokládaná hodnota za ks v Kč bez DPH | 120 | 1 |  |  |  | 120 |  | 0
|  | Minimalizovaná vývojová deska | Arduino Nano V3.0 ATmega328 16M 5V CH340G klon
|  | MCU | ATmega328
|  | Pracovní napětí | 5V
|  | 14 digitálních vstupních/výstupních portů | TX, RX, D2 ~ D13
|  | 6 PWM portů | D3, D5, D6, D9, D10, D11
|  | Analog. vstupy | 8 (A0 ~ A7)
|  | TTL porty RX / TX | 1 pár
|  | Podpora externího napájení | 5V-12V DC + podpora napájení z 9V baterie
|  | USB převodník | CH340G
32 | Nepájivé pole | Předpokládaná hodnota za ks v Kč bez DPH | 120 | 1 |  |  |  | 120 |  | 0
|  | Počet pinů | 830
|  | Napájecí větev | 2 x (+,-)
|  | Konstrukce | PCB
|  | Materiál | ABS plast
33 | Napájecí modul | Předpokládaná hodnota za ks v Kč bez DPH | 48.8 | 1 |  |  |  | 48.8 |  | 0
|  | Určení | pro nepájivé pole
|  | Kompatibilní | s 5 V, 3,3 V
|  | Vstupní napětí | 6.5-12 V (DC) nebo USB napájení
|  | Výstupní napětí | 3.3 V/5V může zvolit jumperem
|  | Maximální výstupní proud | <700 mA
34 | Kabely | Předpokládaná hodnota za ks v Kč bez DPH | 60 | 1 |  |  |  | 60 |  | 0
|  | DuPont | samec - samice
|  | Délka | 10 cm
|  | Počet žil | 40
|  | Kompatibilní | s distančními kolíky 1P - 1P
|  | Barva | různé barvy, lze od sebe oddělit
35 | Kabely | Předpokládaná hodnota za ks v Kč bez DPH | 60 | 1 |  |  |  | 60 |  | 0
|  | DuPont | samice - samice
|  | Délka | 10 cm
|  | Počet žil | 40
|  | Kompatibilní | s distančními kolíky 1P - 1P
|  | Barva | různé barvy, lze od sebe oddělit
36 | Vodiče | Předpokládaná hodnota za ks v Kč bez DPH | 90 | 1 |  |  |  | 90 |  | 0
|  | Arduino | samec-samec
|  | Určení | do nepájivých polí
|  | Počet | 65 kusů (49 kusů délka 120mm, 8 kusů délka 150mm, 4 kusy délka 240mm, 4 kusy délka 200mm)
37 | Napájecí adaptér | Předpokládaná hodnota za ks v Kč bez DPH | 140 | 1 |  |  |  | 140 |  | 0
|  | Vstupní napětí | 100..240 V AC / 50 Hz
|  | Výstupní napětí | 12V
|  | Výstupní proud | 1000mA
|  | Výstupní výkon | 12W
|  | Výstupní konektor | souosý 5,5/2,1 mm
38 | Izolátor | Předpokládaná hodnota za ks v Kč bez DPH | 29 | 20 |  |  |  | 580 |  | 0
|  | Označení | SI 1312306 35/M6 785 |  | 19100484 ONF (Faktura č. 3, CANAM LM)
|  | Rozměr metrického připojovacího závitu | 6
|  | Délka | 35 mm
|  | Jmenovité napětí (kV AC/DC) | 0,6 / 0,75
39 | Kabel | Předpokládaná hodnota za ks v Kč bez DPH | 12.9 | 120 |  |  |  | 1548 |  | 0
|  | Označení | H05VV-F 3Gx1,5 bílá (CYSY 3Cx1,5) |  | 19100483 ONF (Faktura č. 3, CANAM LM)
|  | Vnější průměr | 9,4 mm
|  | Jmenovité napětí U0 | 300 V
|  | Jmenovité napětí U | 500 V
|  | Jmenovitý průřez vodiče | 1,5 mm2
|  | Značení žil | barva
40 | Kabel | Předpokládaná hodnota za ks v Kč bez DPH | 10 | 100 |  |  |  | 1000 |  | 0
|  | Označení | H05VV-F 2x1,5 bílá (CYSY 2Dx1,5)
|  | Vnější průměr | 8,6 mm
|  | Jmenovité napětí U0 | 300 V
|  | Jmenovité napětí U | 500 V
|  | Jmenovitý průřez vodiče | 1,5 mm2
|  | Značení žil | barva
41 | Kabel | Předpokládaná hodnota za ks v Kč bez DPH | 20.5 | 30 |  |  |  | 615 |  | 0
|  | Označení | H05VV-F 3Gx2,5 bílá (CYSY 3Cx2,5)
|  | Vnější průměr | 11,4 mm
|  | Jmenovité napětí U0 | 300 V
|  | Jmenovité napětí U | 500 V
|  | Jmenovitý průřez vodiče | 2,5 mm2
|  | Značení žil | barva
42 | Kabel | Předpokládaná hodnota za ks v Kč bez DPH | 41.5 | 30 |  |  |  | 1245 |  | 0
|  | Označení | H05VV-F 4Gx4 bílá (CYSY 4Bx4)
|  | Vnější průměr | 14,3 mm
|  | Jmenovité napětí U0 | 300 V
|  | Jmenovité napětí U | 500 V
|  | Jmenovitý průřez vodiče | 4 mm2
|  | Značení žil | barva
43 | Kabel | Předpokládaná hodnota za ks v Kč bez DPH | 87 | 30 |  |  |  | 2610 |  | 0
|  | Označení | H07RN-F 5Gx6 (CGTG 5Cx6)
|  | Vnější průměr | 22 mm
|  | Jmenovité napětí U0 | 450 V
|  | Jmenovité napětí U | 750 V
|  | Jmenovitý průřez vodiče | 6 mm2
|  | Značení žil | barva
44 | Vodič | Předpokládaná hodnota za ks v Kč bez DPH | 5.5 | 50 |  |  |  | 275 |  | 0
|  | Označení | 07V-K 2,5(CYA 2,5)
|  | Vnější průměr | 3,9 mm
|  | Jmenovité napětí U0 | 450
|  | Jmenovité napětí U | 750
|  | Jmenovitý průřez vodiče | 2,5 mm2
|  | Barevné značení | žlutozelené
|  | Materiál vodiče | Cu, holé
45 | Vodič | Předpokládaná hodnota za ks v Kč bez DPH | 9 | 30 |  |  |  | 270 |  | 0
|  | Označení | H07V-K 4 (CYA 4)
|  | Vnější průměr | 4,4 mm
|  | Jmenovité napětí U0 | 450
|  | Jmenovité napětí U | 750
|  | Jmenovitý průřez vodiče | 4 mm2
|  | Barevné značení | žlutozelené
|  | Materiál vodiče | Cu, holé
46 | Vodič | Předpokládaná hodnota za ks v Kč bez DPH | 13.5 | 20 |  |  |  | 270 |  | 0
|  | Označení | H07V-K 6 tmavě modrá (CYA 6)
|  | Vnější průměr | 4,9 mm
|  | Jmenovité napětí U0 | 450
|  | Jmenovité napětí U | 750
|  | Jmenovitý průřez vodiče | 6 mm2
|  | Barevné značení | tmavě modrá
|  | Materiál vodiče | Cu, holé
47 | Vodič | Předpokládaná hodnota za ks v Kč bez DPH | 13.5 | 20 |  |  |  | 270 |  | 0
|  | Označení | H07V-K 6 rudá (CYA 6)
|  | Vnější průměr | 4,9 mm
|  | Jmenovité napětí U0 | 450
|  | Jmenovité napětí U | 750
|  | Jmenovitý průřez vodiče | 6 mm2
|  | Barevné značení | tmavě modrá
|  | Materiál vodiče | Cu, holé
48 | Kabely propojovací | Předpokládaná hodnota za ks v Kč bez DPH | 51.2 | 5 |  |  |  | 256 |  | 0
|  | Označení | Dupont F-F, 40 kusů ve svazku, samice-samice, barevné |  | 19100585 OJS-SÚJV (Faktura č. 4)
|  | Délka | 20 cm
49 | Kabely propojovací | Předpokládaná hodnota za ks v Kč bez DPH | 51.2 | 5 |  |  |  | 256 |  | 0
|  | Označení | Dupont M-F, 40 kusů ve svazku, samec-samice, barevné
|  | Délka | 20 cm
50 | Kabely propojovací | Předpokládaná hodnota za ks v Kč bez DPH | 51.2 | 5 |  |  |  | 256 |  | 0
|  | Označení | Dupont M-M, 40 kusů ve svazku, samec-samec, barevné
|  | Délka | 20 cm
51 | Kabely propojovací | Předpokládaná hodnota za ks v Kč bez DPH | 31.4 | 10 |  |  |  | 314 |  | 0
|  | Označení | Dupont F-F, 40 kusů ve svazku, samice-samice, barevné
|  | Délka | 10 cm
52 | Kabely propojovací | Předpokládaná hodnota za ks v Kč bez DPH | 31.4 | 10 |  |  |  | 314 |  | 0
|  | Označení | Dupont M-F, 40 kusů ve svazku, samec-samice, barevné
|  | Délka | 10 cm
53 | Kabely propojovací | Předpokládaná hodnota za ks v Kč bez DPH | 31.4 | 10 |  |  |  | 314 |  | 0
|  | Označení | Dupont M-M, 40 kusů ve svazku, samec-samec, barevné
|  | Délka | 10 cm
54 | Prototypová deska | Předpokládaná hodnota za ks v Kč bez DPH | 15.7 | 20 |  |  |  | 314 |  | 0
|  | Označení | PCB, oboustranná, zelená
|  | Rozměry | 30x70mm
|  | Popis | Materiál: FR-4 (skleněné vlákno) Mřížka: 0.1"(2.54mm) Tloušťka: 1.6mm Průměr otvoru: 1mm
55 | Prototypová deska | Předpokládaná hodnota za ks v Kč bez DPH | 16.5 | 10 |  |  |  | 165 |  | 0
|  | Označení | PCB, oboustranná, zelená
|  | Rozměry | 40x60mm
|  | Popis | Materiál: FR-4 (skleněné vlákno) Mřížka: 0.1"(2.54mm) Tloušťka: 1.6mm Průměr otvoru: 1mm
56 | Prototypová deska | Předpokládaná hodnota za ks v Kč bez DPH | 19 | 10 |  |  |  | 190 |  | 0
|  | Označení | PCB, oboustranná, zelená
|  | Rozměry | 50x70mm
|  | Popis | Materiál: FR-4 (skleněné vlákno) Mřížka: 0.1"(2.54mm) Tloušťka: 1.6mm Průměr otvoru: 1mm
57 | Prototypová deska | Předpokládaná hodnota za ks v Kč bez DPH | 7.4 | 20 |  |  |  | 148 |  | 0
|  | Označení | PCB, oranžová
|  | Rozměry | 50x70mm
|  | Popis | Materiál: FR-2 (Phenolic paper) Mřížka: 0.1"(2.54mm) Tloušťka: 1.6mm Průměr otvoru: 1mm
58 | Adaptér | Předpokládaná hodnota za ks v Kč bez DPH | 9.9 | 10 |  |  |  | 99 |  | 0
|  | Z USB F | na DIP
|  | Popis | Interface- USB Female. Rozměry 16x22mm Rozteč: 2.54mm
59 | Adaptér | Předpokládaná hodnota za ks v Kč bez DPH | 9.9 | 10 |  |  |  | 99 |  | 0
|  | Z miniUSB | na DIP
|  | Popis | Interface- miniUSB Rozměry 18x20mm Rozteč: 2.54mm
60 | Adaptér | Předpokládaná hodnota za ks v Kč bez DPH | 9.9 | 10 |  |  |  | 99 |  | 0
|  | Z microUSB | na DIP
|  | Popis | Interface- microUSB. Rozměry 15.6x13.3mm Rozteč: 2.54mm
61 | Kabel | Předpokládaná hodnota za ks v Kč bez DPH | 54.5 | 5 |  |  |  | 272.5 |  | 0
|  | Typ | USB A-A
|  | Délka | 100 cm
62 | Kabel | Předpokládaná hodnota za ks v Kč bez DPH | 6.6 | 20 |  |  |  | 132 |  | 0
|  | Označení | JST-XH-2 2pin konektor F s kabelem 10 cm
|  | Balení | včetně 1ks XH Pitch 2-pin M konektor do DPS
|  | Použití | např. batelie Li-Po
63 | Kabel | Předpokládaná hodnota za ks v Kč bez DPH | 11.6 | 20 |  |  |  | 232 |  | 0
|  | Označení | JST-XH-2 2pin konektor F s kabelem 20 cm
|  | Balení | včetně 1ks XH Pitch 2-pin M konektor do DPS
|  | Použití | např. batelie Li-Po
64 | Kabely s konektorem | Předpokládaná hodnota za ks v Kč bez DPH | 14.9 | 10 |  |  |  | 149 |  | 0
|  | Konektor | JST/BEC 2-pin
|  | Balení | 1ks JST 2-pin kabel, female, 10cm 1ks JST 2-pin kabel, male, 10cm
65 | Adaptér | Předpokládaná hodnota za ks v Kč bez DPH | 4.1 | 20 |  |  |  | 82 |  | 0
|  | Typ | SOP8 SO8 SOIC8 na DIP adaptér
|  | Popis | Očíslované výstupy DIP z IO, oboustranný, Jedna strana SOP8 rozteč 0.65mm/ druhá 1.27mm Rozteč: 2.54mm Rozměry: 10x10mm
66 | Kabel | Předpokládaná hodnota za ks v Kč bez DPH | 12.4 | 10 |  |  |  | 124 |  | 0
|  | Označení | JST-XH 3-pin konektor F s kabelem 10 cm
|  | Balení | 1ks JST-XH 3-pin male konektor do DPS
|  | Použití | např. baterie Li-Po
67 | Kabel | Předpokládaná hodnota za ks v Kč bez DPH | 12.4 | 10 |  |  |  | 124 |  | 0
|  | Označení | JST-XH 3-pin konektor F s kabelem 20 cm
|  | Balení | 1ks JST-XH 3-pin male konektor do DPS
|  | Použití | např. baterie Li-Po
68 | Enkoder | Předpokládaná hodnota za ks v Kč bez DPH | 19.8 | 10 |  |  |  | 198 |  | 0
|  | Určení | Pro mikroprocesory PIC, AVR apod.
|  | Popis | Rotační s tlačítkem Napájení 5V 20 pulzů na otáčku Neomezený počet otáček Dlouhá životnost Piny CLK, DT, SW, VCC, GND Switch (stisk osy) Životnost cca 30.000 cyklů Délka osy cca 20mm Délka závitu cca 6mm
69 | Teplotní modul | Předpokládaná hodnota za ks v Kč bez DPH | 39.7 | 5 |  |  |  | 198.5 |  | 0
|  | Popis | Digitální čidlo teploty Teplotní rozsah: -55 až +125 °C. Balení: TO-92 Přesnost: 0.2°C. Napájení: 3.0-5.5V Pull-up odpor 10k
70 | Teplotní modul | Předpokládaná hodnota za ks v Kč bez DPH | 238.8 | 2 |  |  |  | 477.6 |  | 0
|  | Popis | Infračervený teploměr Napájení: 3.5 - 5VDC Rozsah měření: -40 °C až + 85 °C (okolní teplota) Rozsah měření: -40 °C až 115 °C (teplota objektu) Vysoká přesnost 0,5 stupně Celsia Rozlišení 0,02 Celsia Podpora SMBus vstup / výstup PPM výstup Úsporný režim
|  | Balení | 1ks Infračervený teploměr 1ks Piny
71 | Teplotní čidlo | Předpokládaná hodnota za ks v Kč bez DPH | 31.4 | 10 |  |  |  | 314 |  | 0
|  | Popis | Teplotní rozsah: -55 až +125 °C. Balení: TO-92 Přesnost: 0.2°C. Napájení: 3.0-5.5V
72 | Převodník + termočlánek | Předpokládaná hodnota za ks v Kč bez DPH | 105.8 | 5 |  |  |  | 529 |  | 0
|  | Popis | Modul snímače teploty plus termočlánek typu K Použitý čip: MAX6675K Podpora: termočlánek typu K Napájení: 3-5.5V Provozní proud: 50mA Rozhraní: SPI Rozsah měření elektroniky: 0 - 1024°C Teplotní rozlišení: 0.25 °C Provozních teplota: -20 až 85 °C Rozměr: 15x28mm
Termočlánek: Typ článku: K Teplotní rozsah: 0 až 800° C. Průměr závitu: 6mm Vnitřní izolace: laminát Vnější stínění: metalické Celková délka: 0.5m
73 | Termočlánek | Předpokládaná hodnota za ks v Kč bez DPH | 39.7 | 5 |  |  |  | 198.5 |  | 0
|  | Popis | Termočlánek typu E - závit M6 Teplotní rozsah: 0 až 400° C. Průměr závitu: 6mm Vnitřní izolace: laminát Vnější stínění: metalické Celková délka: 0.5m
74 | Termočlánek | Předpokládaná hodnota za ks v Kč bez DPH | 64.5 | 5 |  |  |  | 322.5 |  | 0
|  | Popis | Termočlánek typu K - závit M6 Teplotní rozsah: 0 až 600° C. Průměr závitu: 6mm Vnitřní izolace: laminát Vnější stínění: metalické Celková délka: 1m
75 | Převodník | Předpokládaná hodnota za ks v Kč bez DPH | 81 | 5 |  |  |  | 405 |  | 0
|  | Popis | Modul snímače teploty pro termočlánek typu K Použitý čip: MAX6675K Napájení: 3-5.5V Provozní proud: 50mA Rozhraní: SPI Rozsah měření elektroniky: 0 - 1024°C Teplotní rozlišení: 0.25 °C Provozních teplota: -20 až 85 °C Rozměr: 15x28mm
76 | Teplotní senzor | Předpokládaná hodnota za ks v Kč bez DPH | 43 | 10 |  |  |  | 430 |  | 0
|  | Popis | Vodotěsný platinový teplotní senzor na kabelu Senzor: Teplotní rozsah: -20 až +450 °C. Materiál: Platina Rozměry: 4x30mm Drát: Materiál AF200 0,12mm2 průhledný vysokoteplotní drát potažený teflonem Teplotní rozsah: -60 ° C ~ 200 ° C Délka: 0.5m
77 | Kamera | Předpokládaná hodnota za ks v Kč bez DPH | 105.8 | 5 |  |  |  | 529 |  | 0
|  | Popis | VGA kamera bez paměti Provozní napětí: 1,5-3V Rozlišení: VGA (640x480) Spotřeba energie: 20-45mA Výkon: 60mW / 15fpsVGAYUV Rozhraní: I2C Výstupní formát: YUV / YCbCr4: 2: 2 RGB565 / 555/444 GRB4: 2: 2 RGB Data (8 číslic) Velikost objektivu: 1/6 " Úhel pohledu: 25 ° Max. rychlost: 30 snímků za sekundu Citlivost: 1,3V / Lux-sec Dynamický rozsah: 52 dB Elektronická expozice: 1 řádek až 510 řádků Velikost pixelů: 3,6um x 3,6um Rozměry: 35x35mm
78 | Vývojová deska | Předpokládaná hodnota za ks v Kč bez DPH | 398.3 | 2 |  |  |  | 796.6 |  | 0
Krystal 16MHz
Flash 256kB
SRAM 8kB
EEPROM 4kB
USB - serial převodník CH34
|  | Vstupy a výstupy | Digitální I/O 54
PWM 14
Analogové vstupy 16
DC proud na pin 40mA
Vstupní napětí 6-12V doporučeno
5V max proud 800mA
3.3V max proud 800mA
79 | Vývojová deska | Předpokládaná hodnota za ks v Kč bez DPH | 386.8 | 2 |  |  |  | 773.6 |  | 0
Krystal 16MHz
Flash 256kB
SRAM 8kB
EEPROM 4kB
USB - serial převodník bez
|  | Vstupy a výstupy | Digitální I/O 54
PWM 14
Analogové vstupy 16
DC proud na pin 40mA
Vstupní napětí 6-12V doporučeno
5V max proud 800mA
3.3V max proud 800mA
80 | Vývojová deska | Předpokládaná hodnota za ks v Kč bez DPH | 370.2 | 2 |  |  |  | 740.4 |  | 0
Krystal 16MHz
Flash 256kB
SRAM 8kB
EEPROM 4kB
USB - serial převodník bez
|  | Vstupy a výstupy | Digitální I/O 54
PWM 14
Analogové vstupy 16
DC proud na pin 40mA
Vstupní napětí 6-12V
5V max proud 800mA
3.3V max proud 800mA
81 | Vývojová deska | Předpokládaná hodnota za ks v Kč bez DPH | 117.4 | 2 |  |  |  | 234.8 |  | 0
Krystal 16MHz
Flash 32kB
SRAM 2kB
EEPROM 1kB
USB - serial převodník CH340G
|  | Vstupy a výstupy | Digitální I/O 14
PWM 6
Analogové vstupy 8
DC proud na pin 40mA
Vstupní napětí 6-12V
5V max proud 800mA
3.3V max proud 180mA
82 | Spojovací sada | Předpokládaná hodnota za ks v Kč bez DPH | 262.8 | 1 |  |  |  | 262.8 |  | 0
|  | Materiál | Mosaz
|  | M2.5 matice | 20 ks
|  | M2.5x6mm šroub | 20 ks
|  | Distanční sloupek M-F M2.56mm | 10 ks
|  | Distanční sloupek M-F M2.5 10mm | 10 ks
|  | Distanční sloupek M-F M2.5 12mm | 10 ks
|  | Distanční sloupek M-F M2.5 15mm | 10 ks
|  | Distanční sloupek M-F M2.5 6+6mm | 10 ks
|  | Distanční sloupek M-F M2.5 10+6mm | 10 ks
|  | Distanční sloupek M-F M2.5 15+6mm | 10 ks
|  | Distanční sloupek M-F M2.5 20+6mm | 10 ks
83 | Spojovací sada | Předpokládaná hodnota za ks v Kč bez DPH | 246.3 | 1 |  |  |  | 246.3 |  | 0
|  | Materiál | Mosaz
|  | M3 matice | 20 ks
|  | M3x6mm šroub | 20 ks
|  | Distanční sloupek M-F M3 6mm | 10 ks
|  | Distanční sloupek M-F M3 10mm | 10 ks
|  | Distanční sloupek M-F M3 12mm | 10 ks
|  | Distanční sloupek M-F M3 15mm | 10 ks
|  | Distanční sloupek M-F M3 6+6mm | 10 ks
|  | Distanční sloupek M-F M3 10+6mm | 10 ks
|  | Distanční sloupek M-F M3 15+6mm | 10 ks
|  | Distanční sloupek M-F M3 20+6mm | 10 ks
84 | Spojovací sada | Předpokládaná hodnota za ks v Kč bez DPH | 138.9 | 1 |  |  |  | 138.9 |  | 0
|  | Materiál | Nylon
|  | M3 matice | 60 ks
|  | M3x6mm šroub | 60 ks
|  | Distanční sloupek M-F M3 6mm | 10 ks
|  | Distanční sloupek M-F M3 8mm | 10 ks
|  | Distanční sloupek M-F M3 10mm | 10 ks
|  | Distanční sloupek M-F M3 12mm | 10 ks
|  | Distanční sloupek M-F M3 15mm | 10 ks
|  | Distanční sloupek M-F M3 20mm | 10 ks
| Celková cena (v Kč bez DPH) | [6 empty] | 25056 |  | 0
| Celková cena (v Kč s DPH) | [6 empty] | 30317.76 |  | 0
Razítko a podpis oprávněné osoby dodavatele
Já (my) níže podepsaný (í) [DOPLNÍ DODAVATEL] čestně prohlašuji (prohlašujeme), že dodavatel [DOPLNÍ DODAVATEL] v případě jeho výběru zadavatelem v předmětné veřejné zakázce dodá zboží přesně dle požadovaných technických podmínek a nabízených technických parametrů v termínu [DOPLNÍ DODAVATEL] dnů od účinnosti Kupní smlouvy.