## OJR
Technické požadavky - dodávka výpočetní techniky pro oddělení OJR_4
Dodavatel musí vyplnit všechna žlutě podbarvená pole. Dodavatel musí rovněž uvést i nabídkovou cenu za kus u každé položky (oranžové pole).
Společné požadavky |  |  | Splnění parametrů v podávané nabídce
Zachování totožné (nebo lepší) hardwarové konfigurace v rámci záručních oprav.
Ke všem zařízením budou dodány napájecí kabely.
Nabízená zařízení mají neutrální barvy techniky a souvisejícího příslušenství: černá/bílá/šedá/stříbrná.
Dodavatel provede v souvislosti s dodávkou následnou ekologickou likvidaci veškerého obalového materiálu. Odběr obalového materiálu bude proveden bezprostředně po dodání zboží, popř. po vzájemné dohodě jindy.
Všechna dodaná zařízení a příslušenství musí být plně kompatibilní.
[5 empty] | Celkem Kč za část: |  | 0
| POŽADOVANÉ PAMAMETRY |  | KONKRÉTNÍ PARAMETRY NABÍZENÉHO ZAŘÍZENÍ | NABÍZENÉ ZAŘÍZENÍ | Jednotková cena | Kusy | Kč
NÁZEV | PARAMETR | POŽADOVANÁ HODNOTA |  | (VÝROBCE A PŘESNÝ TYP) | Kč bez DPH
Stolní PC (2 ks) | maximální přípustná cena | 33 000 Kč bez DPH za 1 ks stolního PC |  |  |  | 2 | 0
| typ procesoru | 6 nebo více jádrový procesor 3,2 GHz, Turbo 4,6GHz)
| grafická karta | Integrovaná, kompatibilní s VR, počet podporovaných monitorů 2
| Velikost pevného disku | 512GB SSD
| Typ paměti | DDR4 2400 MHz
| Velikost operační paměti | 16 GB RAM DDR4
| Počet paměťových slotů | min 3
| Provedení chassi | -
| Maximální rozměry | -
| Porty | min. 1 x HDMI, 2x USB 3.1 Gen 1 (z toho alespoň 1 x vpředu) , 1 x USB 2.0, GLAN
| Síťová karta | integrovaná RJ45, GLAN
| zvuková karta | integrovaná HD Audio