## list
Příloha ke Kupní smlouvě č. 1 - Technická specifikace k VZ "Laboratorní přístroje a zařízení pro ÚJF"
takto podbarvená pole dodavatel povinně vyplní
Zadavatel stanovuje tyto absolutní (minimální) technické požadavky:
č. | Popis položky | Požadované technické a funkční vlastnosti | Počet kusů | č. obj. ÚJF | Předpokládaná hodnota celkem v Kč bez DPH | Uchazeč splňuje ANO / NE | Upřesnění nabídky uchazeče, uvedení typu, názvu zboží, příp. odkaz na katalogový list, číslo | Nabídková cena celkem v Kč bez DPH
1 | Lázeň | univerzální laboratorní použití, čiré polykarbonátové víko proti nadbytečnému odpařování, sedlový tvar víka proti odkapávání kondenzátu do ohřívaných nádobek, s výpustným kohoutem, teplota okolí +5 až 95 °C, nastavení teploty s krokem 0,5 °C, rozlišení 0,5 °C, stabilita ±0,5 °C při 70 °C, vlastní kalibrace 1 teplotní bod, objem 12 litrů, max vnější rozměry 360 x 380 x 225 mm, plocha pracovní 281 x 306 mm, hloubka 107 mm, příkon 0,80 kW, max. váha 6,0 kg . | 1 | 19100632 ODZ (Faktura č. 1, INSPIRE) | 19470
2 | Exsikátor | s plastovým hmatníkem, borosilikátové sklo, s porcelánovou deskou, víko je nevrtané, 300 mm, průměr 1: 392 mm, průměr 2: 290 mm. | 3 | 19100579 ONF (Faktura č. 2) | 12641
3 | Exsikátor | 33litrový stohovatelný exsikátor s poličkami a vestavěným vlhkoměrem, vzduchotěsná konstrukce zabraňuje průniku vlhkosti a prachu, odolný proti vzniku skvrn a popraskání, stěny odstíní 99 % UV záření, pro použití libovolného sušícího prostředku, sušící jednotka používá 2 větráky pro zajištění stálého proudění vzduchu a odvětrání vlhkosti, materiál skříně kopolyester, vynikající chemická odolnost, materiál poliček čirý polystyren s otvory pro maximální cirkulaci vzduchu, rozměry (š × h × v) 414 × 341 × 315 mm, počet poliček 2, vzdálenost mezi poličkami 95 mm, počet zámků 2. | 1 | 19100581 ONF (Faktura č. 3) | 14742
4 | Magnetická míchačka | laboratorní míchačka s možností přesného digitálního nastavením teploty míchaného roztoku na digitálním displeji, s nerezovým teplotním čidlem včetně stojanové tyče a držákem na čidlo s uchycením pro kabel konektor pro přímé připojení teplotního čidla pro přesnou regulaci teploty míchané kapaliny, plynulý náběh otáček, konstantní otáčky i při změně viskozity roztoku, vysoký topný výkon pro rychlý ohřev, samostatný ON/OFF spínač topení svítící při zapnutém topení, zabraňuje neúmyslnému zapnutí ohřevu, automatické vypnutí topení při překročení teploty o 25 °C nad nastavenou hodnotu, kontrolka horkého povrchu ploténka z hliníkové slitiny pro rychlý ohřev, keramický povrch zaručuje chemickou a mechanickou odolnost, hermeticky uzavřené pouzdro přístroje pro ochranu elektronických částí před agresivními výpary a kapalinami, nehořlavé hliníkové tělo se šroubením pro připevnění stojanové tyče, maximální míchaný objem 20 litrů vody ,otáčky 100-1 400 ot./min, přesnost nastavení otáček ±2 %, teplotní rozsah teplota místnost až 300 °C, přesnost nastavení teploty ploténky ±5 °C, přesnost nastavení teploty míchané kapaliny ±1 °C při použití teplotniho čidla, průměr ploténky 145 mm, topný výkon 800 W, stupeň krytí IP 32 napájení 230 V/ 50/60 Hz, 820 W, max. rozměry (š x h x v) 173 x 277 x 94 mm. | 1 | 19100580 ONF (Faktura č. 3) | 21473
| Celková cena (v Kč bez DPH) |  |  |  | 68326 |  |  | 0
| Celková cena (v Kč s DPH) |  |  |  | 82674.46 |  |  | 0
Razítko a podpis oprávněné osoby dodavatele
Já (my) níže podepsaný (í) [DOPLNÍ DODAVATEL] čestně prohlašuji (prohlašujeme), že dodavatel [DOPLNÍ DODAVATEL] v případě jeho výběru zadavatelem v předmětné veřejné zakázce dodá zboží přesně dle požadovaných technických podmínek a nabízených technických parametrů v termínu [DOPLNÍ DODAVATEL] dnů od účinnosti Kupní smlouvy.