## Server
Příloha ke Kupní smlouvě - Technická specifikace k VZ "Vakuový materiál pro ÚJF a projekt RAMSES"
Zadavatel stanovuje tyto absolutní (minimální) technické požadavky:
Dodávka olejů pro vývěvy
Položka | Popis položky | Požadované technické a funkční vlastnosti, hodnota, množství | Počet | MJ (kusy,metry) | Předpokládaná cena bez DPH za kus / za metr | Předpokládaná cena bez DPH celkem | Nabídková cena bez DPH za kus / za metr | Nabídková cena celkem dle počtu kusů bez DPH
Faktura č.1
1 | Mazací kapsle | mazací kapsle do turbomolekulární vývěvy PM 063 265 - T | 2 | ks | 1120 | 2240 | 0 | 0
2 | Olej do rotační vývěvy | pro vakuovou rotační vývěvu PK 001 106-T, olej P3 | 5 | ks | 372 | 1860 | 0 | 0
Faktura č.2
3 | Hadice vakuová silikonová | silnostěnná, transparentní, vnitřní Ø 10 mm, vnější Ø 20 mm, síla stěny 5 mm | 40 | m | 650 | 26000 | 0 | 0
4 | Hadice vakuová silikonová | silnostěnná, transparentní, vnitřní Ø 6 mm, vnější Ø 12 mm, síla stěny 3 mm | 20 | m | 120 | 2400 | 0 | 0
| Maximální nepřekročitelná cena bez DPH |  |  |  |  | 32500 | nabídková cena celkem bez DPH: | 0
takto podbarvená pole účastník povinně vyplní
podpis
Já (my) níže podepsaný (í) [DOPLNÍ DODAVATEL] čestně prohlašuji (prohlašujeme), že dodavatel [DOPLNÍ DODAVATEL] v případě jeho výběru zadavatelem v předmětné veřejné zakázce dodá zboží přesně dle požadovaných technických podmínek a nabízených technických parametrů v termínu [DOPLNÍ DODAVATEL] dnů od účinnosti Kupní smlouvy.