## Server
Příloha ke Kupní smlouvě - Technická specifikace k VZ "Laboratorní materiál pro ÚJF (RAMSES) - V"
Zadavatel stanovuje tyto absolutní (minimální) technické požadavky:
Laboratorní materiál
Položka | Popis položky | Požadované technické a funkční vlastnosti, hodnota, množství | číslo objednávky ÚJF | Počet kusu | Jednotková cena bez DPH v Kč | Celková cena za položku (bez DPH) v Kč | Číslo Dodacího listu
1 | Parafilm M | Transparentní termoplastická fólie, role 10 cm x 75 m, materiál polyolefiny a parafinové vosky, bez obsahu změkčujících látek, použitelnost v rozsahu teplot -45 až +50°C, bod tání 60°C, propustnost pro vodní páry 3-4 g / m2 za 24 hod při 37°C a 90% RH, 1 kus | 19100649 OJS Faktura č.1 | 1 | 0 | 0 | Dodací list č. 1
2 | Box na parafin čirý | Box s odřezávacím nožem pro role Parafilmu a fólie Dura Seal, materiál stěny z akrylátového skla, víko z Macrolonu (síla 5 mm), maximální šířka role 10 cm, 1 kus |  | 1 | 0 | 0
3 | Skleněná odvažovačka | borosilikátové sklo se zabroušeným víčkem, průměr 25mm, výška 25mm, zábrus NZ 19/12 , 5 kusů |  | 5 | 0 | 0
4 | Skleněná odvažovačka | borosilikátové sklo se zabroušeným víčkem, průměr 30mm, výška 30 mm, zábrus NZ 24/12, 5 kusů |  | 5 | 0 | 0
5 | Skleněná odvažovačka | borosilikátové sklo se zabroušeným víčkem, průměr 40mm, výška 30 mm, zábrus NZ 34/12 2 kusy |  | 2 | 0 | 0
6 | Mikrošpachtle | z nerezové oceli, kulatá lžička, materiál nerez ocel 18/10, šířka špachtle 5 mm, délka špachtle 40 mm, celková délka 150-180 mm, 2 kusy |  | 5 | 0 | 0
7 | Špachtle oboustranná | nerezová ocel Remanit 4301, typ Chattaway, rovná, délka 150 mm, šířka špachtle 7 mm, 1 kus |  | 1 | 0 | 0
8 | Špachtle oboustranná | nerezová ocel Remanit 4301, typ Chattaway, zahnutý zakulacený konec, délka 150 mm, šířka špachtle 7 mm, 1 kus |  | 1 | 0 | 0
9 | Špachtle plastová | se lžičkou na druhé straně, celková délka cca 180 mm, materiál polyamid vyztužený skelnými vlákny, 5 kusů |  | 5 | 0 | 0
10 | Skleněná tyčinka | otavená tyčinka, délka 200 mm, tloušťka 4 mm, 10 kusů |  | 10 | 0 | 0
11 | Skleněná tyčinka | otavená tyčinka, délka 200 mm, tloušťka 7 mm, 5 kusů |  | 5 | 0 | 0
12 | Pinzeta hodinářská | pro velmi jemnou práci, materiál Inox ocel, délka 120 mm, šířka špičky 0,20 mm, tloušťka špičky 0,12 mm, 1 kus |  | 1 | 0 | 0
13 | Pinzeta na mikroskla | plochá dle Kühna, materiál nerezová ocel 18/9, zahnutá délka 115 mm, 1 kus |  | 1 | 0 | 0
14 | Pinzeta anatomická | nerezová, jemná, délka cca 160 mm, 2 kusy |  | 2 | 0 | 0
15 | Pinzeta anatomická | nerezová, velmi jemná, délka cca 145 mm, 1 kus |  | 1 | 0 | 0
16 | Pasteurova pipeta PE | polyethylen, nesterilní, kapilární konec, objem stonku maximálně 1,0ml s orientační stupnicí , objem balónku 3,0 ml, délka 153 ml, objem kapky 20 µl, 500 kusů |  | 500 | 0 | 0
17 | Rukavice latexové S | bezprašné, zesílené (tloušťka stěny 0,25mm) a prodloužené (cca 280 mm)(nutný požadavek zesílené a prodloužené, pro práci s omamnými a psychotropními látkami) balení po 50 ks, 4 balení |  | 200 | 0 | 0
18 | Rukavice latexové M | bezprašné, zesílené (tloušťka stěny 0,25mm) a prodloužené (cca 280 mm)(nutný požadavek zesílené a prodloužené, pro práci s omamnými a psychotropními látkami) balení po 50 ks, 6 balení |  | 300 | 0 | 0
19 | Rukavice latexové L | bezprašné, zesílené (tloušťka stěny 0,25mm) a prodloužené (cca 280 mm)(nutný požadavek zesílené a prodloužené, pro práci s omamnými a psychotropními látkami) balení po 50 ks, 4 balení |  | 200 | 0 | 0
20 | Rukavice latexové XL | bezprašné, zesílené (tloušťka stěny 0,25mm) a prodloužené (cca 280 mm)(nutný požadavek zesílené a prodloužené, pro práci s omamnými a psychotropními látkami) balení po 50 ks, 2 balení |  | 100 | 0 | 0
| Předpoklád. cena celkem | 14000 | Nabídková cena celkem |  |  | 0
21 | Křemenná trubka | otevřená, síla stěny trubky 2 mm, vnější průměr 30 mm, délka 560 mm, 3 kusy | 19100575 ONF Faktura č. 1 | 3 | 0 | 0 | Dodací list č. 2
22 | Křemenná trubka | otevřená, 5 kusů |  | 5 | 0 | 0
23 | Křemenná trubka | s jedním zataveným koncem, síla stěny trubky 2 mm, vnější průměr 20 mm, délka 350 mm, 3 kusy |  | 3 | 0 | 0
24 | Křemenný substrát | rozměry 10 x 10 x 1 mm, 50 kusů |  | 50 | 0 | 0
| Předpoklád. cena celkem | 20000 | Nabídková cena celkem |  |  | 0
25 | Kyselina dusičná | HNO3, 68 %, čistota p.a., balení 1000 ml, 5 balení | 19100650 OJS Faktura č. 1 | 5 | 0 | 0 | Dodací list č. 3
| Předpoklád. cena celkem | 600 | Nabídková cena celkem |  |  | 0
26 | Hydroxid sodný | p.a., balení 1000 g, 1 balení | 19100583 ONF Faktura č. 1 | 1 | 0 | 0
| Předpoklád. cena celkem | 150 | Nabídková cena celkem |  |  | 0
27 | Petrolether | 40-65 °C, čistota p.a., balení 1000 ml, LachNer, 5 balení | 19100615 ODZ Faktura č. 1 | 5 | 0 | 0
| Předpoklád. cena celkem | 950 | Nabídková cena celkem |  |  | 0
28 | Titanium(II) Hydride | 99% (Metal Basis), Alfa Aesar, balení 5 g, 1 balení | 19290036 ÚŘ Faktura č. 2 | 1 | 0 | 0 | Dodací list č. 4
| Předpoklád. cena celkem | 450 | Nabídková cena celkem |  |  | 0
29 | Phthalic acid | analytical standard, balení 100 mg, 1 balení | 19290037 ÚŘ Faktura č. 2 | 1 | 0 | 0
| Předpoklád. cena celkem | 1150 | Nabídková cena celkem |  |  | 0
30 | Phthalic acid | p.a., ≥99.5%, balení 100 g, 1 balení | 19290038 ÚŘ Faktura č. 2 | 1 | 0 | 0
| Předpoklád. cena celkem | 700 | Nabídková cena celkem |  |  | 0
31 | Titanium hydride | fine powder 98+, balení 100 g, 1 balení | 19290035 ÚŘ Faktura č. 2 | 1 | 0 | 0
| Předpoklád. cena celkem | 2300 | Nabídková cena celkem |  |  | 0
32 | Hydrid titanatý | ≥99%, Alfa Aesar, balení 5 g, 1 balení | 19290039 ÚŘ Faktura č. 2 | 1 | 0 | 0
| Předpoklád. cena celkem | 750 | Nabídková cena celkem |  |  | 0
33 | Phthalic Anhydride | 99%, ACROS Organics, balení 250 g, 1 balení | 19290034 ÚŘ Faktura č. 2 | 1 | 0 | 0
| Předpoklád. cena celkem | 350 | Nabídková cena celkem |  |  | 0
34 | Anhydrid kyseliny ftalové | ≥99% balení 250 g, 1 balení | 19290033 ÚŘ Faktura č. 2 | 1 | 0 | 0
| Předpoklád. cena celkem | 500 | Nabídková cena celkem |  |  | 0
35 | Phthalic anhydride | ACS reagent, ≥99%, balení 25 g, 1balení | 19290032 ÚŘ Faktrura č. 2 | 1 | 0 | 0
| Předpoklád. cena celkem | 750 | Nabídková cena celkem |  |  | 0
36 | Phthalic acid | ACS, 99.5+%, Alfa Aesar, balení 100 g, 1 balení | 19290031 ÚŘ Faktura č. 2 | 1 | 0 | 0
| Předpoklád. cena celkem | 700 | Nabídková cena celkem |  |  | 0
37 | Chlorid barnatý dihydrát | p.a., balení 500 g, 2 balení | 19290030 ÚŘ Faktura č. 2 | 2 | 0 | 0
| Předpoklád. cena celkem | 700 | Nabídková cena celkem |  |  | 0
38 | Petrolether | 40-65 °C, čistota p.a., balení 1000 ml, LachNer, 10 balení | 19290040 ÚŘ Faktura č. 2 | 10 | 0 | 0
| Předpoklád. cena celkem | 1950 | Nabídková cena celkem |  |  | 0
| Předpokládaná hodnota zakázky v Kč bez DPH | 46000 | Nabídková cena celkem bez DPH |  |  | 0
takto podbarvená pole účastník povinně vyplní
podpis
Já (my) níže podepsaný (í) [DOPLNÍ DODAVATEL] čestně prohlašuji (prohlašujeme), že dodavatel [DOPLNÍ DODAVATEL] v případě jeho výběru zadavatelem v předmětné veřejné zakázce dodá zboží přesně dle požadovaných technických podmínek a nabízených technických parametrů v termínu [DOPLNÍ DODAVATEL] dnů od účinnosti Kupní smlouvy.